## Worksheet
ProLite LH4370UHB-B1
PANEEL EIGENSCHAPPEN
Design | Thin bezel
Beelddiagonaal | 42.5", 108cm
Paneel | VA, haze 2%
Resolutie | 3840 x 2160 @60Hz (8.3 MegaPixels 4K UHD)
Beeldverhouding | 16:9
Paneel helderheid | 700 cd/m²
Statisch contrast | 4000:1
Reactietijd (GTG) | 8ms
Inkijkhoek | horizontaal/verticaal: 178°/178°, rechts/links: 89°/89°, naar boven/onderen: 89°/89°
Kleurondersteuning | 1.07B 10bit (8bit + Hi-FRC)
Horizontale frequentie | 28 - 135kHz
Zichtbaar formaat | 941.2 x 529.4mm, 37.1 x 20.8"
Bezel breedte (zijkanten, bovenkant, onderkant) | 11mm, 11mm, 11mm
Pixel pitch | 0.245mm
Kleur behuizing en afwerking | zwart, mat
SIGNAALINGANGEN & CONNECTIVITEIT
Digitale video ingang | HDMI x2 (v.2.0, max. 3840x2160 @60Hz)
Besturing IN | RS-232c x1 (2.5mm mini jack) RJ45 (LAN) x1 IR x1 (3.5mm mini jack)
Audio uitgang | Mini jack x1 (3.5mm - stereo)
HDCP | v.2.3
USB poorten | x2 (v.2.0)
KENMERKEN
Geïntegreerde software | Android OS 9.0 (Full HD), iiWare
Hardware | CPU: A53*2, quad core 1.5G, GPU: Mali G51 MP2, Geheugen: 3GB DDR4, Opslag: 32GB eMMC
Max. continue bedrijfsduur | 24/7
Anti-beeldretentie | ja
Media playback | ja
ALGEMEEN
OSD-talen | EN, DE, FR, ES, IT, CN, RU, JP, CZ, NL, PL
Bedieningsknoppen | Aan/Uit schakelaar
Gebruikersinstellingen | beeldinstellingen (contrast, helderheid, helderheid, hue, scherpte, zwartniveau, kleurtemp., aspect ratio, gammaselectie), geluid (balans, hoge tonen, bas), instellingen (OSD uit timer, kleurbereik, orientatie, CEC opties, wake on LAN, auto wake up,opstartbron, logo aan/uit, HDMI versie, IR/keypad slot, taal, energiebesparing, herstel van stroom uit, terugzetten naar standaard), tijd (datum, huidige tijd, agenda), informatie (iiWare versie, FW versie, release datum, huidige resolutie, IP adres, Wi-Fi MAC adres, MAC adres, interne thermo temp.)
Plug&Play | DDC2B
MECHANISME
Beeld-oriëntatie | landscape, portrait
Fanless design | ja
VESA montage | 400 x 400mm
Bedrijfstemperatuur | 0°C - 40°C
Opslagruimte temperatuur | - 20°C - 60°C
MTBF | 50.000 uren (exclusief backlight)
INBEGREPEN ACCESSOIRES
Kabels | Stroom, USB, HDMI, RS-232c, IR-Extender
Handleiding | Quick guide handleiding, veiligheidsinstructies
Overige | Wandmontagebeugels, Stickers voor schroefgaten, Zelfklevende clips voor kabelbeheer
Afstandsbediening | ja (inclusief batterijen)
POWER-MANAGEMENT
Voeding | extern
Stroomvoorziening | DC 24 V
Energieverbruik | 90W typisch, 0.5W stand by, 0.3W uit modus
DUURZAAMHEID
Richtlijnen | CE, TÜV-Bauart, RoHS support, ErP, WEEE, REACH, UKCA
Energie efficiëntie klasse (Regulation (EU) 2017/1369) | G
AFMETINGEN / GEWICHT
Product afmetingen B x H x D | 967.5 x 555.5 x 25mm
Doos afmetingen B x H x D | 1130 x 675 x 166mm
Pallet volume | 21pcs
Gewicht (zonder doos) | 12.5kg
Gewicht (inclusief doos) | 16.5kg
EAN code | 4948570118533
AFMETINGEN / GEWICHT
Product afmetingen B x H x D | 967.5 x 555.5 x 25mm
Doos afmetingen B x H x D | 1130 x 675 x 166mm
Pallet volume | 21pcs
Gewicht (zonder doos) | 12.5kg
Gewicht (inclusief doos) | 16.5kg
EAN code | 4948570118533