## Worksheet
ProLite X4373UHSU-B1
PANEEL EIGENSCHAPPEN
Beelddiagonaal | 42.5", 108cm
Paneel | VA
Resolutie | 3840 x 2160 @60Hz
Beeldverhouding | 16:9
Paneel helderheid | 400 cd/m²
Statisch contrast | 4000:1
Advanced contrast | 80M:1
Reactietijd (GTG) | 3ms
Inkijkhoek | horizontaal/verticaal: 178°/178°, rechts/links: 89°/89°, naar boven/onderen: 89°/89°
Kleurondersteuning | 1.07B 10bit (8bit + Hi-FRC) (NTSC: 85%)
Horizontale frequentie | 30 - 135kHz
Zichtbaar formaat | 941.18 x 529.42mm, 37.1 x 20.8"
Pixel pitch | 0.245mm
Kleur | mat, zwart
SIGNAALINGANGEN & CONNECTIVITEIT
Video ingang | HDMI x2 DisplayPort x1 mDP x1
Video uitgang | DisplayPort x1 (daisy chain)
USB HUB | x4 (v.3.2 (Gen 1, 5Gbit) x2, v.2.0 x2)
HDCP | ja
Hoofdtelefoon aansluiting | ja
KENMERKEN
Blue light reducer | ja
Flicker Free LED | ja
Extra | koptelefoon haak
HDR | ja
OSD-talen | EN, DE, FR, ES, IT, PT, RU, JP, NL, PL
Bedieningsknoppen | Invoer selectie, Omhoog, Omlaag, Menu, Aan/Uit-knop
Gebruikersinstellingen | beeldinstellingen (helderheid, contrast, ECO modus, blue light reducer, verh. contrast, over drive, black tuner), afbeelding aanpassen (beeldverhouding, scherp en zacht, X-Res Technologie), kleur temp. (gamma, 6-as, kleur temp., i-Style colour), PiP/PbP (PiP/PbP modus, sub ven 1/2/3/4 ingang, PiP format, PiP positive, wisselen), ingangsselectie, audioaanpassingen (volume, geluid uit, audio-ingang), OSD Setup (H. positive, V. positive, time-out OSD, taal), extra (reset, HDR, HDMI bereik, DDC/CI, openingslogo, LED, DP daisy chain, informatie)
Luidspreker | 2 x 7W
Diefstalbeveiliging | Kensington-lock™ voorbereid, DDC/CI, DDC2B, Mac OSX
MECHANISME
Positieaanpassingen | kantelen
Kantelhoek | 10° omhoog; 2° omlaag
VESA montage | 200 x 100mm
INBEGREPEN ACCESSOIRES
Kabels | Stroom, USB, HDMI, DP
Overige | Quick guide handleiding, veiligheidsinstructies
Afstandsbediening | ja (inclusief batterijen)
POWER-MANAGEMENT
Voeding | intern
Stroomvoorziening | AC 100 - 240V, 50/60Hz
Energieverbruik | 92W typisch, 0.5W stand by, 0.5W uit modus
DUURZAAMHEID
Richtlijnen | CE, TÜV-Bauart, EAC, PSE, RoHS support, ErP, WEEE, VCCI, REACH, UKCA
Energie efficiëntie klasse (Regulation (EU) 2017/1369) | G
REACH SVHC | meer dan 0.1%: Lood
AFMETINGEN / GEWICHT
Product afmetingen B x H x D | 977.5 x 621.5 x 251mm
Doos afmetingen B x H x D | 1071 x 760 x 240mm
Gewicht (zonder doos) | 14.5kg
Gewicht (zonder voet) | 12.7kg
Gewicht (inclusief doos) | 19kg
EAN code | 4948570118519
AFMETINGEN / GEWICHT
Product afmetingen B x H x D | 977.5 x 621.5 x 251mm
Doos afmetingen B x H x D | 1071 x 760 x 240mm
Gewicht (zonder doos) | 14.5kg
Gewicht (zonder voet) | 12.7kg
Gewicht (inclusief doos) | 19kg
EAN code | 4948570118519