## Worksheet
ProLite T2754MSC-B1AG
PANEEL EIGENSCHAPPEN
Design | Ultra thin bezel
Beelddiagonaal | 27", 68.6cm
Paneel | IPS LED, Anti Glare oppervlakteafwerking
Resolutie | 1920 x 1080 @60Hz (2.1 megapixel Full HD)
Beeldverhouding | 16:9
Paneel helderheid | 300 cd/m²
Statisch contrast | 1000:1
Advanced contrast | 80M:1
Reactietijd (GTG) | 4ms
Inkijkhoek | horizontaal/verticaal: 178°/178°, rechts/links: 89°/89°, naar boven/onderen: 89°/89°
Kleurondersteuning | 16.7mln 8bit
Horizontale frequentie | 30 - 83kHz
Zichtbaar formaat | 597.89 x 336.31mm, 23.5 x 13.2"
Pixel pitch | 0.311mm
Kleur behuizing en afwerking | zwart, mat
TOUCH
Touchscreen technologie | projective capacitive
Touch punten | 10 (HID, alléén met ondersteunend besturingssysteem)
Touch nauwkeurigheid | +- 2mm
Touch methode | stylus, vinger, handschoen (latex)
Touch interface | USB
Ondersteunende operating systemen | Alle iiyama monitoren zijn Plug & Play en compatibel met Windows en Linux. Voor details over het ondersteunende besturingssysteem voor onze touch-modellen, verwijzen wij u naar het driver instructiebestand in de download sectie.
SIGNAALINGANGEN & CONNECTIVITEIT
Analoge video ingang | VGA x1
Digitale video ingang | HDMI x1
Audio uitgang | Mini jack x1 Luidspreker 2 x 2W
HDCP | ja
USB HUB | x1 (v.3.2 (Gen 1, 5Gbit))
KENMERKEN
OSD vergrendelen | ja
ALGEMEEN
OSD-talen | EN, DE, FR, ES, IT, PT, RU, JP, NL, PL
Bedieningsknoppen | Aan/Uit knop, Menu, + / Volume, - / Eco, Selectie / Sluiten
Gebruikersinstellingen | Beeldaanpassing (helderheid, contrast, Eco Modus, i-Style Color, verh. contrast), Geometrie (pixelklok, fase, H. positie, V. positie, aspect), kleurinstellingen (gamma, kleurtemp.), OSD setup (OSD H. positie, OSD V. positie, OSD time-out, taal, autom. uitschakeling, touch activeren), extra (reset, signaalbronselectie, audio input, openingslogo, LED, Overdrive, informatie, volume, automatisch aanpassen)
Diefstalbeveiliging | Kensington-lock™ voorbereid
Blue light reducer | ja
Flicker Free LED | ja
Plug&Play | DDC2B
MECHANISME
Hoogte-instelling | 297,5mm
Kantelhoek | 5° omhoog; 90° omlaag
VESA montage | 100 x 100mm
MTBF | 50000 uren (exclusief backlight)
INBEGREPEN ACCESSOIRES
Kabels | Stroom, USB, HDMI
Handleiding | Quick guide handleiding, veiligheidsinstructies
POWER-MANAGEMENT
Voeding | extern
Stroomvoorziening | DC 19 V
Energieverbruik | 27W typisch, 0.5W stand by, 0.3W uit modus
DUURZAAMHEID
Richtlijnen | CE, EAC, RoHS support, ErP, WEEE, REACH, UKCA
Energie efficiëntie klasse (Regulation (EU) 2017/1369) | F
Energie efficiëntie klasse | A
REACH SVHC | meer dan 0.1%: Lood
AFMETINGEN / GEWICHT
Product afmetingen B x H x D | 612 x 418.5 x 121mm
Doos afmetingen B x H x D | 688 x 477 x 204mm
Pallet volume | 20pcs
Pallet afmetingen B x H x D | 1246 x 2058 x 698mm
Gewicht (zonder doos) | 6.6kg
Gewicht (inclusief doos) | 8.4kg
EAN code | 4948570118632