## Worksheet
ProLite XCB3494WQSN-B1
PANEEL EIGENSCHAPPEN
Design | curved
Beelddiagonaal | 34", 86.4cm
Paneel | VAPaneel, matte finish
Curved | 1500R
Resolutie | 3440 x 1440 @120Hz (4.9 megapixel UWQHD, DisplayPort & USB-C)
Beeldverhouding | 21:9
Paneel helderheid | 300 cd/m²
Statisch contrast | 3000:1
Advanced contrast | 80M:1
Reactietijd (MPRT) | 0.4ms
Inkijkhoek | horizontaal/verticaal: 178°/178°, rechts/links: 89°/89°, naar boven/onderen: 89°/89°
Kleurondersteuning | 16.7mln (sRGB: 99%; NTSC: 93%)
Horizontale frequentie | 30 - 185kHz
Zichtbaar formaat | 797.2 x 333.7mm, 31.4 x 13.1"
Pixel pitch | 0.232mm
Kleur | mat, zwart
SIGNAALINGANGEN & CONNECTIVITEIT
Video ingang | HDMI x1 (3440﻿ x ᠎1440﻿@ 100Hz) DisplayPort x1 (3440﻿ x ᠎1440﻿@ 120Hz) USB-C x1
USB HUB | x3 (3.0 (DC5V, 900mA))
USB-C DOCK | x1 (Stroomvoorziening 65W, LAN, USB 3.0)
HDCP | ja
Hoofdtelefoon aansluiting | ja
RJ45 (LAN) | x1
KENMERKEN
Blue light reducer | ja
Flicker Free LED | ja
Adaptive Sync ondersteuning | HDMI: 3440 x 1440 @48-100Hz, DP / USB-C: 3440 x 1440 @48-120Hz
Extra | KVM Switch, i-Style Colour
OSD-talen | EN, DE, FR, ES, IT, PT, RU, JP, NL, PL
Bedieningsknoppen | joystick controller: Drukken (Menu), Omhoog, Omlaag, Links (Eco Modus), Rechts (Blue Light Reducer), Ingangsselectie, Volume +, Volume -, Aan/ uit-knop
Gebruikersinstellingen | beeldinstellingen (helderheid, contrast, ECO modus, blue light reducer, ACR, OD, black tuner), afbeelding aanpassen (beeldverhouding, scherp en zacht, X-Res technologie), kleurinstellingen (gammsa, 6-as, kleurtemp., i-Style colour), ingangselectie, audio aanpassen (volume, geluid uit), menu setup (OSD H. positie, OSD V. positie, time-out OSD, taal), extra1 (HDR, FreeSync Premium, HDMI bereik, MBR), extra2 (resetten, DDCCI, openingslogo, LED, USB-C, KVM, USB standby modus, informatie)
Luidspreker | 2 x 2W
Diefstalbeveiliging | Kensington-lock™ voorbereid, DDC2B
MECHANISME
Positieaanpassingen | hoogte, kantelen
Hoogte-instelling | 130mm
Kantelhoek | 20° omhoog; 3° omlaag
VESA montage | 100 x 100mm
Kabelmanagement systeem | ja
INBEGREPEN ACCESSOIRES
Kabels | Stroom, USB, HDMI, DP, USB-C
Overige | Quick guide handleiding, veiligheidsinstructies
POWER-MANAGEMENT
Voeding | intern
Stroomvoorziening | AC 100 - 240V, 50/60Hz
Energieverbruik | 56W typisch, 0.5W stand by, 0.5W uit modus
DUURZAAMHEID
Richtlijnen | CE, TÜV-Bauart, EAC, VCCI-B, PSE, RoHS support, ErP, WEEE, REACH, UKCA
Energie efficiëntie klasse (Regulation (EU) 2017/1369) | G
REACH SVHC | meer dan 0.1%: Lood
AFMETINGEN / GEWICHT
Product afmetingen B x H x D | 809.5 x 425 (555) x 275mm
Doos afmetingen B x H x D | 900 x 480 x 282mm
Gewicht (zonder doos) | 8.7kg
Gewicht (inclusief doos) | 12kg
EAN code | 4948570118700
AFMETINGEN / GEWICHT
Product afmetingen B x H x D | 809.5 x 425 (555) x 275mm
Doos afmetingen B x H x D | 900 x 480 x 282mm
Gewicht (zonder doos) | 8.7kg
Gewicht (inclusief doos) | 12kg
EAN code | 4948570118700