## Worksheet
G-Master G4380UHSU-B1
PANEEL EIGENSCHAPPEN
Beelddiagonaal | 42.5", 108cm
Paneel | VA, haze 2%
Resolutie | 3840 x 2160 @144Hz (8.3 megapixel 4K UHD, DisplayPort)
Beeldverhouding | 16:9
Paneel helderheid | 550 cd/m²
Statisch contrast | 4000:1
Advanced contrast | 80M:1
Reactietijd (MPRT) | 0.4ms
Inkijkhoek | horizontaal/verticaal: 178°/178°, rechts/links: 89°/89°, naar boven/onderen: 89°/89°
Kleurondersteuning | 1.07B 10bit (8bit + Hi-FRC)
Horizontale frequentie | 30 - 135kHz
Zichtbaar formaat | 941.18 x 529.42mm, 37.1 x 20.8"
Pixel pitch | 0.245mm
Kleur | mat, zwart
SIGNAALINGANGEN & CONNECTIVITEIT
Video ingang | HDMI x2 (v.2.0, max. 3840 x 2160 @60Hz - PS5/Xbox X¦S) DisplayPort x2 (v.1.4, max. 3840 x 2160 @144Hz)
USB HUB | x4 (v.3.2 (Gen 1, 5Gbit; DC5V, 900mA) x1, v.3.2 (Gen 1, 5Gbit; DC5V, 1.5A) x1, v.2.0 (DC5V, 500mA) x2)
HDCP | ja
Hoofdtelefoon aansluiting | ja
KENMERKEN
Blue light reducer | ja
Flicker Free LED | ja
Adaptive Sync ondersteuning | DP: 3840 x 2160 @48-120Hz
Extra | koptelefoon haak
HDR | 400
OSD-talen | EN, DE, FR, ES, IT, PT, RU, JP, CZ, NL, PL
Bedieningsknoppen | Invoer selectie, +/Volume, -/I-Style Colour, Menu, Aan/Uit-knop
Gebruikersinstellingen | beeldinstellingen (contrast, helderheid, OD, ACR, ECO, blue light reducer, black tuner, MBR, gamma), ingangsselectie, audioaanpassing (volume, dempen), gebruikersinstellingen opslaan, kleurinstellingen (kleurtemperatuur, 6-Axis , gebruikersvoorinstelling), beeldaanpassing (i-Style Colour, X-Res-technologie, scherp en zacht, HDMI RGB-bereik, direct drive-modus), afbeelding aanpassen, taal, setup-menu (OSD H. positie, OSD V. positie, OSD-tijd, openingslogo, HDR, FreeSync Premium, LED, DDC/CI, USB-standbymodus), informatie, reset
Luidspreker | 2 x 7W
Diefstalbeveiliging | Kensington-lock™ voorbereid, DDC/CI, DDC2B, Mac OSX
MECHANISME
Positieaanpassingen | kantelen
Kantelhoek | 10° omhoog; 2° omlaag
VESA montage | 200 x 100mm
INBEGREPEN ACCESSOIRES
Kabels | Stroom, USB, HDMI, DP
Overige | Quick guide handleiding, veiligheidsinstructies
Afstandsbediening | ja (inclusief batterijen)
POWER-MANAGEMENT
Voeding | intern
Stroomvoorziening | AC 100 - 240V, 50/60Hz
Energieverbruik | 85W typisch
DUURZAAMHEID
Richtlijnen | CE, TÜV-Bauart, EAC, PSE, RoHS support, ErP, WEEE, VCCI, REACH, UKCA
Energie efficiëntie klasse (Regulation (EU) 2017/1369) | F
REACH SVHC | meer dan 0.1%: Lood
AFMETINGEN / GEWICHT
Product afmetingen B x H x D | 977.5 x 621.5 x 251mm
Doos afmetingen B x H x D | 1071 x 760 x 240mm
Gewicht (zonder doos) | 14.9kg
Gewicht (zonder voet) | 13.1kg
Gewicht (inclusief doos) | 20.5kg
EAN code | 4948570118526
AFMETINGEN / GEWICHT
Product afmetingen B x H x D | 977.5 x 621.5 x 251mm
Doos afmetingen B x H x D | 1071 x 760 x 240mm
Gewicht (zonder doos) | 14.9kg
Gewicht (zonder voet) | 13.1kg
Gewicht (inclusief doos) | 20.5kg
EAN code | 4948570118526