## Worksheet
ProLite T5562AS-B1
PANEEL EIGENSCHAPPEN
Beelddiagonaal | 54.6", 138.8cm
Paneel | VA, AG Coating
Resolutie | 3840 x 2160 (8.3 MegaPixels 4K UHD)
Beeldverhouding | 16:9
Paneel helderheid | 500 cd/m²
Licht overdracht | 80%
Statisch contrast | 5000:1
Reactietijd (GTG) | 8ms
Inkijkhoek | horizontaal/verticaal: 178°/178°, rechts/links: 89°/89°, naar boven/onderen: 89°/89°
Kleurondersteuning | 1.07G (8 Bits+FRC) (NTSC 72%)
Horizontale frequentie | 30 - 135kHz
Zichtbaar formaat | 1209.6 x 680.4mm, 47.6 x 26.8"
Pixel pitch | 0.315mm
Kleur behuizing en afwerking | zwart, mat
TOUCH
Touchscreen technologie | bonded PCAP
Touch punten | 20
Touch methode | vinger, handschoen
Touch interface | USB
Ondersteunende operating systemen | Compatible with Windows 10/11 and Linux (Kernel 3.0 and higher). MacOS not supported.
Palm afwijzing | ja
SIGNAALINGANGEN & CONNECTIVITEIT
Digitale video ingang | HDMI x3 (3480x2160@60Hz)
Besturing IN | RS-232c x1 RJ45 (LAN) x1 IR x1 (3.5mm stereo mini)
Audio uitgang | Luidspreker 2 x 10W
Besturing UIT | IR doorlus x1 (3.5mm stereo mini)
HDCP | 2.2
USB poorten | x2 (2.0 with Multimedia supp.)
RS-232c | x1
KENMERKEN
Geïntegreerde software | Android 8.0, Signal FailOver
CPU | CA73*2 + A53*2
GPU | MALI G51
Storage | 16GB eMMC
Memory | 2GB RAM + 1GB Embedded
Extra | Micro SD kaart ingang
Kiosk modus | ja
Max. continue bedrijfsduur | 24/7
Anti-beeldretentie | ja
Glasdikte | 2.5mm
Glas hardheidsgraad | 6H
ALGEMEEN
OSD-talen | EN, DE, FR, ES, RU, JP, NL, PL
Bedieningsknoppen | Aan/Uit knop, Gekuid dempen, Invoerselectie, +, -, Omhoog, Omlaag, Menu
MECHANISME
Beeld-oriëntatie | landscape, portrait
VESA montage | 400 x 400mm
Bedrijfstemperatuur | 0°C - 40°C
Bedrijfstemperatuur (-°/+°) | -20°C - 60°C
MTBF | 50000 uren (exclusief backlight)
INBEGREPEN ACCESSOIRES
Kabels | Stroom, USB, HDMI, RS-232c
Handleiding | Quick guide handleiding, veiligheidsinstructies
Afstandsbediening | ja (inclusief batterijen)
POWER-MANAGEMENT
Voeding | intern
Stroomvoorziening | AC 100 - 240V, 50/60Hz
Energieverbruik | 150W typisch, 1.5W stand by, 0.3W uit modus
DUURZAAMHEID
Richtlijnen | CB, CE, TÜV-Bauart, EAC, RoHS support, ErP, WEEE, REACH
REACH SVHC | meer dan 0.1%: Lood
DUURZAAMHEID
Richtlijnen | CB, CE, TÜV-Bauart, EAC, RoHS support, ErP, WEEE, REACH
REACH SVHC | meer dan 0.1%: Lood