## Worksheet
UC SPK01M
Luidspreker
Maximaal geluidsdrukniveau | 85dB
Vervorming | ≦1%
Signaal - ruis verhouding | 75dB
Frequentiebereik | 150Hz ~ 16kHz
Microfoon
Aantal microfoonarrays | x3
Bereik stemopname | 3m (straal)
Frequentiebereik | 150Hz ~ 7.5kHz
Connectiviteit & Knopbediening
USB Type C | x1 (Audio In/Out, Charge 5V/2A)
AUX | x1 (In/Out, 3.5mm)
Bluetooth | 4.2+EDR
Buttons | Aan/uit, Volume, Bluetooth, Dempen, Beantwoorden/ophangen
Accessoires & Batterij
Bluetooth-ontvanger | ja
USB (type A to C) cable | ja
Audio cable | ja
Batterij capaciteit | 7.4V/2200mAh
Opladen | bedraad 5V/2A
Levensduur van de batterij na één keer opladen | 8 uren
DUURZAAMHEID
Richtlijnen | CE, RoHS support, ErP, WEEE, REACH
AFMETINGEN / GEWICHT
Gewicht (zonder doos) | 0.39kg
EAN code | 4948570033034
AFMETINGEN / GEWICHT
Gewicht (zonder doos) | 0.39kg
EAN code | 4948570033034