## Worksheet
ProLite XB2483HSU-B5
PANEEL EIGENSCHAPPEN
Beelddiagonaal | 23.8", 60.5cm
Paneel | VA LED, matte finish
Resolutie | 1920 x 1080 @75Hz (2.1 megapixel Full HD)
Beeldverhouding | 16:9
Paneel helderheid | 250 cd/m²
Statisch contrast | 3 000:1
Advanced contrast | 80M:1
Reactietijd (GTG) | 4ms
Inkijkhoek | horizontaal/verticaal: 178°/178°, rechts/links: 89°/89°, naar boven/onderen: 89°/89°
Kleurondersteuning | 16.7mln (sRGB: 99%; NTSC: 72%)
Horizontale frequentie | 30 - 80kHz
Zichtbaar formaat | 527 x 296.5mm, 20.7 x 11.7"
Pixel pitch | 0.275mm
Kleur | mat, zwart
SIGNAALINGANGEN & CONNECTIVITEIT
Video ingang | HDMI x1 DisplayPort x1
USB HUB | x2 (v.2.0 (DC5V, 500mA))
HDCP | ja
Hoofdtelefoon aansluiting | ja
KENMERKEN
Blue light reducer | ja
Flicker Free LED | ja
Extra | i-Style colour
OSD-talen | EN, DE, FR, ES, IT, RU, JP, CZ, NL, PL
Bedieningsknoppen | Power, Menu/Selectie, Omhoog/ Volume, Omlaag/ ECO, Sluiten, Signaalkeuze
Gebruikersinstellingen | beeldinstellingen (helderheid, contrast, Eco, blue light reducer, verh. contrast, OverDrive), kleurinstellingen (kleurtemp., gebruikersinstelling, i-Style colour), OSD (OSD H. positie, OSD V. positie, OSD roteren, OSD tijd), taal, oproepen, diversen (scherp en zacht, videomodus aanpassen, openingslogo, RGB-bereik, informatie), invoerbron
Luidspreker | 2 x 2W
Diefstalbeveiliging | Kensington-lock™ voorbereid, DDC2B, Mac OSX
MECHANISME
Positieaanpassingen | hoogte, pivot (rotatie), draaien, kantelen
Hoogte-instelling | 150mm
Rotatie | 90°
Draaibare voet | 90°; 45° links; 45° rechts
Kantelhoek | 23° omhoog; 5° omlaag
VESA montage | 100 x 100mm
Kabelmanagement systeem | ja
INBEGREPEN ACCESSOIRES
Kabels | Stroom, USB, HDMI
Overige | Quick guide handleiding, veiligheidsinstructies
POWER-MANAGEMENT
Voeding | intern
Stroomvoorziening | AC 100 - 240V, 50/60Hz
Energieverbruik | 18W typisch, 0.5W stand by, 0.3W uit modus
DUURZAAMHEID
Richtlijnen | CE, TÜV-GS, EAC, VCCI-B, RoHS support, ErP, WEEE, REACH, UKCA
Energie efficiëntie klasse (Regulation (EU) 2017/1369) | E
REACH SVHC | meer dan 0.1%: Lood
AFMETINGEN / GEWICHT
Product afmetingen B x H x D | 552.5 x 349 (499.5) x 209.5mm
Doos afmetingen B x H x D | 627 x 420 x 162mm
Gewicht (zonder doos) | 5.5kg
Gewicht (inclusief doos) | 6.8kg
EAN code | 4948570121564