## Worksheet
ProLite XU2493HS-B5
PANEEL EIGENSCHAPPEN
Design | ultra slim
Beelddiagonaal | 23.8", 60.5cm
Paneel | IPS panel technology LED, matte finish
Resolutie | 1920 x 1080 @75Hz (2.1 megapixel Full HD)
Beeldverhouding | 16:9
Paneel helderheid | 250 cd/m²
Statisch contrast | 1000:1
Advanced contrast | 80M:1
Reactietijd (GTG) | 4ms
Inkijkhoek | horizontaal/verticaal: 178°/178°, rechts/links: 89°/89°, naar boven/onderen: 89°/89°
Kleurondersteuning | 16.7mln (sRGB: 96%; NTSC: 72%)
Horizontale frequentie | 30 - 83kHz
Zichtbaar formaat | 527 x 296.5mm, 20.7 x 11.7"
Pixel pitch | 0.275mm
Kleur | mat, zwart
SIGNAALINGANGEN & CONNECTIVITEIT
Video ingang | HDMI x1 DisplayPort x1
HDCP | ja
Hoofdtelefoon aansluiting | ja
KENMERKEN
Blue light reducer | ja
Flicker Free LED | ja
Adaptive Sync ondersteuning | ja
Extra | i-style Colour
OSD-talen | EN, DE, FR, IT, RU, JP, CZ, NL, PL
Bedieningsknoppen | Aan/uit knop, Menu, + / Volume, - / Eco, Ingangsselectie/ Sluiten
Gebruikersinstellingen | beeldinstellingen (helderheid, contrast, i-Style kleur, verh. contrast, Eco, OD, X-Res technologie), kleurinstellingen (gamma, RGB-bereik, kleurtemperatuur), afbeeldingsinstellingen (video modus aanpassen, BLR, scherp en zacht), OSD (OSD H. positie, OSD V. positie, OSD tijd, OSD achtergrond, OSD rotatie, taal), extra (reset, DDC/CI, signaal selectie, LED, openingslogo, Adaptive Sync, informatie weergeven)
Luidspreker | 2 x 2W
Diefstalbeveiliging | Kensington-lock™ voorbereid, DDC/CI, DDC2B, Mac OSX
MECHANISME
Positieaanpassingen | kantelen
Kantelhoek | 23° omhoog; 5° omlaag
VESA montage | 100 x 100mm
INBEGREPEN ACCESSOIRES
Kabels | Stroom, HDMI
Overige | Quick guide handleiding, veiligheidsinstructies
POWER-MANAGEMENT
Voeding | intern
Stroomvoorziening | AC 100 - 240V, 50/60Hz
Energieverbruik | 15W typisch, 0.5W stand by, 0.3W uit modus
DUURZAAMHEID
Richtlijnen | CE, TÜV-Bauart, EAC, VCCI-B, PSE, RoHS support, ErP, WEEE, REACH, UKCA
Energie efficiëntie klasse (Regulation (EU) 2017/1369) | D
REACH SVHC | meer dan 0.1%: Lood
AFMETINGEN / GEWICHT
Product afmetingen B x H x D | 539.5 x 393.5 x .211mm
Doos afmetingen B x H x D | 607 x 401 x 127mm
Gewicht (zonder doos) | 3.5kg
Gewicht (inclusief doos) | 5.2kg
EAN code | 4948570121151
AFMETINGEN / GEWICHT
Product afmetingen B x H x D | 539.5 x 393.5 x .211mm
Doos afmetingen B x H x D | 607 x 401 x 127mm
Gewicht (zonder doos) | 3.5kg
Gewicht (inclusief doos) | 5.2kg
EAN code | 4948570121151