## Worksheet
ProLite B2280HS-B1
PANEEL EIGENSCHAPPEN
Beelddiagonaal | 21.5", 54.7cm
Paneel | TN LED, matte finish
Resolutie | 1920 x 1080 (2.1 megapixel Full HD)
Beeldverhouding | 16:9
Paneel helderheid | 250 cd/m²
Statisch contrast | 1000:1
Advanced contrast | 12M:1
Reactietijd (GTG) | 5ms
Inkijkhoek | horizontaal/verticaal: 160°/160°, rechts/links: 80°/80°, naar boven/onderen: 80°/80°
Inkijkhoek CR>5 | horizontaal/verticaal: 178°/170°, rechts/links: 89°/89°, naar boven/onderen: 85°/85°
Kleurondersteuning | 16.7mln
Horizontale frequentie | 24 - 83kHz
Zichtbaar formaat | 476.64 x 268.11mm, 18.8 x 10.6"
Pixel pitch | 0.2482mm
Kleur | mat
SIGNAALINGANGEN & CONNECTIVITEIT
Video ingang | VGA x1 DVI x1 HDMI x1
HDCP | ja
KENMERKEN
Blue light reducer | ja
OSD-talen | EN, DE, FR, ES, IT, PT, CN, RU, JP
Bedieningsknoppen | Power, Menu, + /Volume, - /ECO, Auto
Gebruikersinstellingen | lichtinstellingen (contrast, helderheid, ECO, i-style Colour, ACR), plaatsbepaling (clock, phase, H. positie, V. positie, aspect), kleur (gamma, kleur temp., sRGB), OSD opstelling (H. positie, V. positie, OSD tijd, taal), anderen (reset, signaalkeuze, audio input, OD, info), volume, automatisch aanpassen
Luidspreker | 2 x 1W
Diefstalbeveiliging | Kensington-lock™ voorbereid, DDC2B, Mac OSX
MECHANISME
Positieaanpassingen | hoogte, pivot (rotatie), draaien, kantelen
Hoogte-instelling | 130mm
Rotatie | 90°
Draaibare voet | 320°; 160° links; 160° rechts
Kantelhoek | 22° omhoog; 5° omlaag
VESA montage | 100 x 100mm
INBEGREPEN ACCESSOIRES
Kabels | Stroom, DVI, Audio
Overige | Quick guide handleiding, veiligheidsinstructies
POWER-MANAGEMENT
Voeding | intern
Stroomvoorziening | AC 100 - 240V, 50/60Hz
Energieverbruik | 21W typisch, 0.5W stand by, 0.5W uit modus
DUURZAAMHEID
Richtlijnen | TCO Certified, CE, TÜV-GS, RoHS support, ErP, WEEE, CU, REACH
Energie efficiëntie klasse | B
EPEAT Silver | EPEAT (Electronic Environmental Assessment Tool) is een uitgebreide milieuclassificatie voor consumenten om in te schatten welke gevolgen een product heeft op het milieu. De silver-certificering betekent dat de monitor voldoet aan alle vereiste criteria plus ten minste 50% van de optionele vereisten. EPEAT silver is geldig in landen waar iiyama het product registreert. Ga naar www.epeat.net voor de registratiestatus in uw land. "
REACH SVHC | meer dan 0.1%: Lood
AFMETINGEN / GEWICHT
Product afmetingen B x H x D | 509.5 x 393 (523) x 244.5mm
Gewicht (zonder doos) | 5.2kg