## Worksheet
ProLite P2252HS-B1
PANEEL EIGENSCHAPPEN
Beelddiagonaal | 21.5", 54.7cm
Paneel | TN LED, matte finish
Resolutie | 1920 x 1080 (2.1 megapixel Full HD)
Beeldverhouding | 16:9
Paneel helderheid | 225 cd/m²
Statisch contrast | 1000:1
Advanced contrast | 12M:1
Glasdikte | 2mm
Glass transmission rate | 90% up typical
Glas hardheidsgraad | 8H
Reactietijd (GTG) | 5ms
Inkijkhoek | horizontaal/verticaal: 170°/160°, rechts/links: 85°/85°, naar boven/onderen: 80°/80°
Kleurondersteuning | 16.7mln (sRGB: 99%; NTSC: 72%)
Horizontale frequentie | 24 - 80kHz
Zichtbaar formaat | 476.64 x 268.11mm, 18.8 x 10.6"
Pixel pitch | 0.248mm
Kleur | mat
SIGNAALINGANGEN & CONNECTIVITEIT
Video ingang | VGA x1 DVI x1 HDMI x1
HDCP | ja
Hoofdtelefoon aansluiting | ja
KENMERKEN
OSD-talen | EN, DE, FR, CN, RU, JP, NL, PL
Bedieningsknoppen | Power, Selectie/ Signaalkeuze, Omhoog/ Volume, Omlaag/ i-style Kleur, Menu
Gebruikersinstellingen | automatisch aanpassen, contrast/helderheid (contrast, helderheid, ECO, ACR), ingangsselectie, audio(volume, onderbreken, HDMI audio), kleuraanpassing, informatie, beeld aanpassen (clock, H. positie, V. positie, phase, scherpte, video mode aanpassen), instelmenu (taal, OSD positie, OSD time out, OSD achtergrond, openings logo, LED), geheugen oproepen
Luidspreker | 2 x 1W
MECHANISME
Kantelhoek | 20° omhoog; 0° omlaag
VESA montage | 100 x 100mm
INBEGREPEN ACCESSOIRES
Kabels | Stroom, VGA, DVI, Audio
Overige | Quick guide handleiding, veiligheidsinstructies
POWER-MANAGEMENT
Voeding | intern
Stroomvoorziening | AC 100 - 240V, 50/60Hz
Energieverbruik | 20.1W typisch, 0.32W stand by, 0.31W uit modus
DUURZAAMHEID
Richtlijnen | CE, TÜV-Bauart, VCCI-B, PSE, RoHS support, ErP, WEEE, REACH
Energie efficiëntie klasse | A
EPEAT Silver | EPEAT (Electronic Environmental Assessment Tool) is een uitgebreide milieuclassificatie voor consumenten om in te schatten welke gevolgen een product heeft op het milieu. De silver-certificering betekent dat de monitor voldoet aan alle vereiste criteria plus ten minste 50% van de optionele vereisten. EPEAT silver is geldig in landen waar iiyama het product registreert. Ga naar www.epeat.net voor de registratiestatus in uw land. "
REACH SVHC | meer dan 0.1%: Lood
AFMETINGEN / GEWICHT
Product afmetingen B x H x D | 516.5 x 382,5 x 195mm
Gewicht (zonder doos) | 4.5kg
EAN code | 4948570112647
AFMETINGEN / GEWICHT
Product afmetingen B x H x D | 516.5 x 382,5 x 195mm
Gewicht (zonder doos) | 4.5kg
EAN code | 4948570112647