## Worksheet
ProLite TF1934MC-B5X
PANEEL EIGENSCHAPPEN
Design | Open Frame
Beelddiagonaal | 19", 48cm
Paneel | IPS LED
Resolutie | 1280 x 1024 (1.3 megapixel)
Beeldverhouding | 5:4
Paneel helderheid | 250 cd/m²
Helderheid | 225 cd/m² met touch panel
Licht overdracht | 90%
Statisch contrast | 1000:1 met touch panel
Reactietijd (GTG) | 14ms
Inkijkhoek | horizontaal/verticaal: 178°/178°, rechts/links: 89°/89°, naar boven/onderen: 89°/89°
Kleurondersteuning | 16.7mln
Horizontale frequentie | 31,4 - 80kHz
Zichtbaar formaat | 376.5 x 301.1mm, 14.8 x 11.9"
Pixel pitch | 0.294mm
Kleur behuizing en afwerking | zwart, mat
TOUCH
Touchscreen technologie | projective capacitive
Touch punten | 10 (HID, alléén met ondersteunend besturingssysteem)
Touch methode | stylus, vinger, handschoen (latex)
Touch interface | USB
Ondersteunende operating systemen | Alle iiyama monitoren zijn Plug & Play en compatibel met Windows en Linux. Voor details over het ondersteunende besturingssysteem voor onze touch-modellen, verwijzen wij u naar het driver instructiebestand in de download sectie.
SIGNAALINGANGEN & CONNECTIVITEIT
Analoge video ingang | VGA x1
Digitale video ingang | HDMI x1 DisplayPort x1
HDCP | ja
KENMERKEN
Water- en stof bestendig | IP65 (front)
OSD vergrendelen | ja
ALGEMEEN
OSD-talen | EN, DE, FR, ES, IT, CN, JP
Bedieningsknoppen | Menu, Omhoog/ Helderheid, Omlaag/ Contrast, Selectie, Stroom
Gebruikersinstellingen | kontrast, helderheid, auto aanpassen, H-positie, V-positie, klok, fase, OSD H. positie, OSD V. positie, timeout, reset, bron-selectie, OSD taal, kleur
Plug&Play | DDC2B
MECHANISME
VESA montage | 100 x 100mm
INBEGREPEN ACCESSOIRES
Kabels | Stroom, USB, HDMI, DP
Handleiding | Quick guide handleiding, veiligheidsinstructies
Overige | stroom-adapter, Touch Panel Driver Disk (CD-ROM)
Kabelafdekklep | ja
POWER-MANAGEMENT
Voeding | extern
Stroomvoorziening | DC 12 V
Energieverbruik | 15W typisch, 2W stand by, 2W uit modus
DUURZAAMHEID
Richtlijnen | CB, CE, TÜV-Bauart, RoHS support, ErP, WEEE, CU, cULus, REACH
REACH SVHC | meer dan 0.1%: Lood
AFMETINGEN / GEWICHT
Product afmetingen B x H x D | 416 x 344.0 x 46.5mm
Gewicht (zonder doos) | 4.4kg
EAN code | 4948570116157