## Worksheet
ProLite T1731SR-W5
PANEEL EIGENSCHAPPEN
Beelddiagonaal | 17", 43cm
Paneel | TN LED
Resolutie | 1280 x 1024 (1.3 megapixel)
Beeldverhouding | 5:4
Paneel helderheid | 250 cd/m²
Helderheid | 200 cd/m² met touch panel
Licht overdracht | 80%
Statisch contrast | 1000:1 met touch panel
Reactietijd (GTG) | 5ms
Inkijkhoek | horizontaal/verticaal: horizontal°/vertical 170°, rechts/links: 0°/0°, naar boven/onderen: 0°/0°
Kleurondersteuning | 16.7mln
Horizontale frequentie | 31 - 80kHz
Zichtbaar formaat | 338 x 270mm, 13.3 x 10.6"
Pixel pitch | 0.264mm
Kleur behuizing en afwerking | wit, mat
TOUCH
Touchscreen technologie | serial resistive
Touch punten | 1
Touch methode | stylus, vinger, handschoen
Touch interface | USB
Ondersteunende operating systemen | Alle iiyama monitoren zijn Plug & Play en compatibel met Windows en Linux. Voor details over het ondersteunende besturingssysteem voor onze touch-modellen, verwijzen wij u naar het driver instructiebestand in de download sectie.
SIGNAALINGANGEN & CONNECTIVITEIT
Analoge video ingang | VGA x1
Digitale video ingang | HDMI x1 DisplayPort x1
Audio uitgang | Luidspreker 2 x 1W
HDCP | ja
KENMERKEN
Water- en stof bestendig | IPIP54 (front)
OSD vergrendelen | ja
ALGEMEEN
OSD-talen | EN, DE, FR, ES, IT, CN, JP
Bedieningsknoppen | Menu, Omhoog/ Helderheid, Omlaag/ Mutetoets, Selectie, Power
Gebruikersinstellingen | contrast, helderheid, vergrendelingsmodus (power, OSD), auto aanpassen, H-positie, V-positie, klok, fase, OSD H-positie, OSD V-positie, OSD time-out, reset, bronselectie, OSD taal, kleurtemp., volume, geluid
Diefstalbeveiliging | Kensington-lock™ voorbereid
Plug&Play | DDC2B
MECHANISME
Kantelhoek | 90° omhoog; 5° omlaag
VESA montage | 100 x 100mm
Kabelmanagement systeem | ja
INBEGREPEN ACCESSOIRES
Kabels | Stroom, USB, HDMI, Audio, DP
Handleiding | Quick guide handleiding, veiligheidsinstructies
Overige | Touch Panel Driver Disk (CD-ROM)
Kabelafdekklep | ja
POWER-MANAGEMENT
Voeding | intern
Stroomvoorziening | AC AC - 100V, 240/V, 50Hz
Energieverbruik | 20W typisch, 2W stand by, 2W uit modus
DUURZAAMHEID
Richtlijnen | CB, CE, GOST, RoHS support, ErP, WEEE, VCCI, REACH
Energie efficiëntie klasse (Regulation (EU) 2017/1369) | E
REACH SVHC | boven 0,1%: lood, loodmonoxide, boorzuur
AFMETINGEN / GEWICHT
Product afmetingen B x H x D | 387 x 342 x 201mm
Gewicht (zonder doos) | 5.8kg
EAN code | 4948570116027
AFMETINGEN / GEWICHT
Product afmetingen B x H x D | 387 x 342 x 201mm
Gewicht (zonder doos) | 5.8kg
EAN code | 4948570116027