## Worksheet
ProLite TF1634MC-B6X
PANEEL EIGENSCHAPPEN
Design | Edge to edge glass, Open Frame
Beelddiagonaal | 15.6", 39.5cm
Paneel | TN LED
Resolutie | 1366 x 768 (1.0 megapixel)
Beeldverhouding | 16:9
Paneel helderheid | 400 cd/m²
Helderheid | 360 cd/m² met touch panel
Licht overdracht | 90%
Statisch contrast | 500:1 met touch panel
Reactietijd (GTG) | 8ms
Inkijkhoek | horizontaal/verticaal: 170°/160°, rechts/links: 85°/85°, naar boven/onderen: 80°/80°
Kleurondersteuning | 16.7mln
Horizontale frequentie | 31.4 - 60.3kHz
Zichtbaar formaat | 344.2 x 193.5mm, 13.6 x 7.6"
Pixel pitch | 0.252mm
Kleur behuizing en afwerking | zwart, mat
TOUCH
Touchscreen technologie | projective capacitive
Touch punten | 10 (HID, alléén met ondersteunend besturingssysteem)
Touch methode | stylus, vinger, handschoen (latex)
Touch interface | USB
Ondersteunende operating systemen | Alle iiyama monitoren zijn Plug & Play en compatibel met Windows en Linux. Voor details over het ondersteunende besturingssysteem voor onze touch-modellen, verwijzen wij u naar het driver instructiebestand in de download sectie.
SIGNAALINGANGEN & CONNECTIVITEIT
Analoge video ingang | VGA x1
Digitale video ingang | HDMI x1 DisplayPort x1
HDCP | ja
KENMERKEN
Extra | anti-vingerafdruk coating
Glasdikte | 2.4mm
Glas hardheidsgraad | 7H
Water- en stof bestendig | IP65 (front)
OSD vergrendelen | ja
ALGEMEEN
OSD-talen | EN, DE, FR, ES, IT, CN, JP
Bedieningsknoppen | Menu, Omhoog/ Helderheid, Omlaag/ Contrast, Selectie, Aan/ Uit
Gebruikersinstellingen | Beeld (contrast, helderheid, H-positie, V-positie, fase, klok, auto installatie), geavanceerd (kleur temp., scherpte), OSD (timeout, positie, OSD H-positie, OSD V-positie), optie (reset, taal, bron selecteren, volledig scherm, fabriek)
Plug&Play | DDC2B
MECHANISME
Beeld-oriëntatie | landscape, portrait, face-up
VESA montage | 100 x 100mm
INBEGREPEN ACCESSOIRES
Kabels | Stroom (1.8m), USB (1.8m), HDMI (1.8m), DP (1.8m)
Handleiding | Quick guide handleiding, veiligheidsinstructies
Overige | stroom-adapter, Touch Panel Driver Disk (CD-ROM), L-bracket
Kabelafdekklep | ja
POWER-MANAGEMENT
Voeding | extern
Stroomvoorziening | DC 12 V
Energieverbruik | 16W typisch, 2W stand by, 2W uit modus
DUURZAAMHEID
Richtlijnen | CE, TÜV-Bauart, RoHS support, ErP, WEEE, CU, cULus, VCCI, REACH
REACH SVHC | meer dan 0.1%: Lood
AFMETINGEN / GEWICHT
Product afmetingen B x H x D | 381 x 230.5 x 46mm
Gewicht (zonder doos) | 3.5kg
EAN code | 4948570116829
AFMETINGEN / GEWICHT
Product afmetingen B x H x D | 381 x 230.5 x 46mm
Gewicht (zonder doos) | 3.5kg
EAN code | 4948570116829