## Worksheet
ProLite LE4340S-B3
PANEEL EIGENSCHAPPEN
Beelddiagonaal | 43", 108cm
Paneel | VA, mild matte finish, haze 2%
Resolutie | 1920 x 1080 (2.1 megapixel Full HD)
Beeldverhouding | 16:9
Paneel helderheid | 350 cd/m²
Statisch contrast | 3 000:1
Reactietijd (GTG) | 8ms
Inkijkhoek | horizontaal/verticaal: 178°/178°, rechts/links: 89°/89°, naar boven/onderen: 89°/89°
Kleurondersteuning | 16.7mln 8bit
Horizontale frequentie | 28 - 92kHz
Zichtbaar formaat | 940.9 x 529.3mm, 37 x 20.8"
Bezel breedte (zijkanten, bovenkant, onderkant) | 12mm, 12mm, 15mm
Pixel pitch | 0.49mm
Kleur behuizing en afwerking | zwart, glans
SIGNAALINGANGEN & CONNECTIVITEIT
Analoge video ingang | VGA x1
Digitale video ingang | HDMI x3 (2.0)
Audio ingang | Mini jack x1 (voor VGA)
Besturing IN | RS-232c x1 RJ45 (LAN) x1 IR x1
Audio uitgang | RCA (L/R) x1 Luidspreker 2 x 10W
Besturing UIT | RS-232c x1 IR doorlus x1
HDCP | ja
USB poorten | x1 (2.0 media playback)
KENMERKEN
Max. continue bedrijfsduur | 16/7
Media playback | ja
Behuizing (bezel) | plastic
ALGEMEEN
OSD-talen | EN, DE, FR, ES, IT, RU, JP, CZ, NL, PL
Bedieningsknoppen | Power, Geluid uit, Invoer, +, -, Omhoog, Omlaag, Menu
Gebruikersinstellingen | beeld (beeldmodus, reset, achterg. verlichting, contrast, helderheid, tint, kleur, scherpte, geavanceerd, formaat en randen), audio (audiomodus, reset, bas, hoge tonen, volume hoofdtel., geavanceerd), algemene instellingen (menutaal, monitor ID, ECO-modus, auto zoeken, klok, schema, sleeptimer, autom. uitschakelen, auto adjust, pixel shift, bedien instellingen, opening logo, fabrieksinst.), netwerk instellingen (bekijk netwerk instellingen, netwerk instellingen, statisch IP configuratie, digital media renderer, wake on LAN, netwerk naam)
Plug&Play | DDC2B, Mac OSX
MECHANISME
Beeld-oriëntatie | landscape
Fanless design | ja
VESA montage | 400 x 400mm
Bedrijfstemperatuur (-°/+°) | -0°C - 40°C
Opslagruimte temperatuur | - 20°C - 60°C
INBEGREPEN ACCESSOIRES
Kabels | Stroom, HDMI, RS-232c
Handleiding | Quick guide handleiding, veiligheidsinstructies
Afstandsbediening | ja
POWER-MANAGEMENT
Voeding | intern
Stroomvoorziening | AC 100 - 240V, 50/60Hz
Energieverbruik | 73W typisch, 0.5W stand by, 0.3W uit modus
DUURZAAMHEID
Richtlijnen | CE, TÜV-Bauart, EAC, RoHS support, ErP, WEEE, REACH
Energie efficiëntie klasse (Regulation (EU) 2017/1369) | G
REACH SVHC | meer dan 0.1%: Lood
AFMETINGEN / GEWICHT
Product afmetingen B x H x D | 968 x 559.5 x 61mm
Doos afmetingen B x H x D | 1070 x 696 x 159mm
Pallet afmetingen B x H x D | 1144 x 2238 x 1080mm
Gewicht (zonder doos) | 8.7kg
Gewicht (inclusief doos) | 10.75kg
EAN code | 4948570119493
AFMETINGEN / GEWICHT
Product afmetingen B x H x D | 968 x 559.5 x 61mm
Doos afmetingen B x H x D | 1070 x 696 x 159mm
Pallet afmetingen B x H x D | 1144 x 2238 x 1080mm
Gewicht (zonder doos) | 8.7kg
Gewicht (inclusief doos) | 10.75kg
EAN code | 4948570119493