## Worksheet
ProLite LH5551UHSB-B1
PANEEL EIGENSCHAPPEN
Design | Thin bezel
Beelddiagonaal | 54.6", 138.68cm
Paneel | IPS
Resolutie | 3840 x 2160 @60Hz (8.3 megapixel 4K UHD)
Beeldverhouding | 16:9
Paneel helderheid | 800 cd/m²
Statisch contrast | 1200:1
Reactietijd (GTG) | 8ms
Inkijkhoek | horizontaal/verticaal: 178°/178°, rechts/links: 89°/89°, naar boven/onderen: 89°/89°
Kleurondersteuning | 1.07G (8 Bits+FRC)
Horizontale frequentie | 15 - 160kHz
Zichtbaar formaat | 1209.6 x 680.4mm, 47.6 x 28.6"
Bezel breedte (zijkanten, bovenkant, onderkant) | 11.3mm, 11.3mm, 11.3mm
Pixel pitch | 0.315mm
Kleur behuizing en afwerking | zwart, glans
SIGNAALINGANGEN & CONNECTIVITEIT
Digitale video ingang | HDMI x2 (max. 3840x2160 @60Hz, RGB 444) DisplayPort x2 (max. 3840x2160 @60Hz)
Besturing IN | RS-232c x1 RJ45 (LAN) x1 IR x1 (Φ3.5 stereo mini)
Digitale video uitgang | DisplayPort x1 (max. 3840x2160 @60Hz, Daisy Chain)
Audio uitgang | Luidspreker 2 x 10W
Besturing UIT | RS-232c x1 IR doorlus x1 (Φ3.5 stereo mini)
HDCP | ja
USB poorten | x1 (2.0 for service only, DC5V, 500mA)
KENMERKEN
Extra | Intel® SDM-L
Max. continue bedrijfsduur | 24/7
Anti-beeldretentie | ja
Behuizing (bezel) | metal
ALGEMEEN
OSD-talen | EN, DE, FR, ES, IT, CN, RU, JP, CZ, NL, PL
Bedieningsknoppen | Signaalkeuze, Omhoog, Omlaag, + Knop, - Knop, Menu, Aan/Uit schakelaar
MECHANISME
Beeld-oriëntatie | landscape, portrait
VESA montage | 100 x 100mm, 400 x 400mm
Bedrijfstemperatuur | 0°C - 40°C
Opslagruimte temperatuur | - 20°C - 60°C
MTBF | 50.000 uren (exclusief backlight)
INBEGREPEN ACCESSOIRES
Kabels | Stroom, HDMI, RS-232c
Handleiding | Quick guide handleiding, veiligheidsinstructies
Afstandsbediening | ja (inclusief batterijen)
POWER-MANAGEMENT
Voeding | intern
Stroomvoorziening | AC 100 - 240V, 50/60Hz
Energieverbruik | 183W typisch, 0.5W stand by, 0.3W uit modus
DUURZAAMHEID
Richtlijnen | CB, CE, TÜV-Bauart, EAC, RoHS support, ErP, WEEE, REACH, UKCA
DUURZAAMHEID
Richtlijnen | CB, CE, TÜV-Bauart, EAC, RoHS support, ErP, WEEE, REACH, UKCA