## Worksheet
ProLite XB3270QS-B5
ХАРАКТЕРИСТИКИ ДИСПЛЕЯ
Диагональ | 31.5", 80см
Панель | IPS Panel Technology LED, матовый
Разрешение | 2560 x 1440 @60Гц (3.7 megapixel WQHD)
Соотношение сторон | 16:9
Яркость | 250 cd/m²
Контрастность | 1200:1
Расширенная контрастность | 80M:1
Время отклика (GTG) | 4мс
Видимая область | горизонталь/вертикаль: 178°/178°, право/лево: 89°/89°, вверх/вниз: 89°/89°
Поддержка цвета | 1.07B 10bit (8bit + Hi-FRC) (sRGB:100%, NTSC: 72%)
Частота горизонтальной развертки | 30 - 90kГц
Видимая область Ш x В | 698.1 x 392.7мм, 27.5 x 15.5"
Размер пикселя | 0.273мм
Colour | матовый, чернить
ИНТЕРФЕЙСЫ / РАЗЪЕМЫ / УПРАВЛЕНИЕ
Вход сигнала | DVI x1 HDMI x1 DisplayPort x1
HDCP | да
Разъем для наушников | да
ФУНКЦИИ
Уменьшение голубого свечения | да
Flicker Free LED | да
Extra | i-Style colour
Языки экранного меню | EN, DE, FR, IT, RU, JP, CZ, NL, PL
Кнопки управления | Power, Menu, Scroll up/ Volume, Scroll down/ Eco, Input/ Exit
Настройки пользователя | picture (picture format, brightness, contrast, black tuner, sharpness, overdrive, ACR, Eco, X-Res technology), colour (warm, normal, cool, user colour, i-Style colour, blue light reducer), input select, audio (volume, mute, audio input), language, OSD (H. position, V. position, background, time out), setup menu (HDMI RGB range, logo, LED, auto power off, memory recall, information)
Колонки | 2 x 3Вт
Дополнительно | подготовка Kensington-lock™, DDC2B, Mac OSX
МЕХАНИЧЕСКИЕ ХАРАКТЕРИСТИКИ
Эргономика | высота, вращение подставки, наклон
Настройка высоты (HAS) | 150мм
Вращение подставки (Swivel) | 90°; 45° лево; 45° право
Угол наклона экрана | 22° вверх; 3° вниз
Крепление VESA | 100 x 100mm
Креплени для кабелей | да
6.АКСЕССУАРЫ
Кабели | Питание, HDMI, DP
Прочее | Краткое руководство по началу работы, Руководство по безопасности
POWER-MANAGEMENT
Блок питания | внутренний
Питание | AC 100 - 240V, 50/60Гц
Потребляемая мощность | 35W стандарт, 0.5W ожидание
Стандарты
Сертификаты | CE, TÜV-Bauart, EAC, VCCI-B, PSE, RoHS support, ErP, WEEE, REACH, UKCA
Класс энергоэффективности (Regulation (EU) 2017/1369) | F
REACH SVHC | свинца, превышает 0.1%
РАЗМЕР / ВЕС
Размер продукта Ш x В x Г | 726 x 446 (596) x 245.5мм
Размер коробки Ш x В x Г | 810 x 176 x 510мм
Вес (без упаковки) | 8.6кг
Вес (с упаковкой) | 11.6кг
EAN код | 4948570121328
РАЗМЕР / ВЕС
Размер продукта Ш x В x Г | 726 x 446 (596) x 245.5мм
Размер коробки Ш x В x Г | 810 x 176 x 510мм
Вес (без упаковки) | 8.6кг
Вес (с упаковкой) | 11.6кг
EAN код | 4948570121328