## Worksheet
ProLite XUB2492HSC-B5
ХАРАКТЕРИСТИКИ ДИСПЛЕЯ
Дизайн | без полей по 3-м сторонам
Диагональ | 24", 60.5см
Панель | IPS LED, матовый
Разрешение | 1920 x 1080 @75Гц (2.1 megapixel Full HD)
Соотношение сторон | 16:9
Яркость | 250 cd/m²
Контрастность | 1000:1
Расширенная контрастность | 80M:1
Время отклика (GTG) | 4мс
Видимая область | горизонталь/вертикаль: 178°/178°, право/лево: 89°/89°, вверх/вниз: 89°/89°
Поддержка цвета | 16.7mln (sRGB: 99%; NTSC: 72%)
Частота горизонтальной развертки | 30 - 85kГц
Видимая область Ш x В | 527 x 296.5мм, 20.7 x 11.7"
Размер пикселя | 0.275мм
Colour | матовый, чернить
ИНТЕРФЕЙСЫ / РАЗЪЕМЫ / УПРАВЛЕНИЕ
Вход сигнала | HDMI x1 DisplayPort x1 USB-C x1 (Питание 65W)
USB HUB | x2 (v. 3.2 (Gen 1, 5Gbit; DC5V, 900mA))
HDCP | да
Разъем для наушников | да
USB-C | x1 (Питание 65W)
ФУНКЦИИ
Уменьшение голубого свечения | да
Flicker Free LED | да
Языки экранного меню | EN, DE, FR, ES, IT, RU, JP, CZ, NL, PL
Кнопки управления | Питание, Меню/Выбор, + / Громкость, - / ECO, Выход, Вход
Настройки пользователя | регулировка изображения (яркость, контрастность, ECO, подавление синего света, ACR, OD), цвет (цветовая температура, пользовательские настройки, цвет i-style), экранное меню (положение экранного меню по горизонтали, положение экранного меню по вертикали, поворот экранного меню, время отображения экранного меню ), язык, сброс, прочее (резкость, настройка режима видео, логотип при загрузке, USB BC, показать информацию), выбор входа (источник входного сигнала), звук (громкость, отключение звука)
Колонки | 2 x 2Вт
Дополнительно | подготовка Kensington-lock™, DDC2B, Mac OSX
МЕХАНИЧЕСКИЕ ХАРАКТЕРИСТИКИ
Эргономика | высота, вращение подставки, наклон, pivot (вращение в обе стороны)
Настройка высоты (HAS) | 150мм
Вращение экрана (PIVOT) | 90°
Вращение подставки (Swivel) | 90°; 45° лево; 45° право
Угол наклона экрана | 23° вверх; 5° вниз
Крепление VESA | 100 x 100mm
Креплени для кабелей | да
6.АКСЕССУАРЫ
Кабели | Питание, HDMI, USB-C
Прочее | Краткое руководство по началу работы, Руководство по безопасности
POWER-MANAGEMENT
Блок питания | внутренний
Питание | AC 100 - 240V, 50/60Гц
Потребляемая мощность | 17W стандарт, 0.5W ожидание, 0.5W отключено
Стандарты
Сертификаты | CE, TÜV-GS, EAC, VCCI-B, PSE, RoHS support, ErP, WEEE, REACH, UKCA
Класс энергоэффективности (Regulation (EU) 2017/1369) | E
REACH SVHC | свинца, превышает 0.1%
РАЗМЕР / ВЕС
Размер продукта Ш x В x Г | 539.5 x 343 (493) x 209.5мм
Размер коробки Ш x В x Г | 608 x 395 x 150мм
Вес (без упаковки) | 5.6кг
Вес (с упаковкой) | 7.0кг
EAN код | 4948570121762
РАЗМЕР / ВЕС
Размер продукта Ш x В x Г | 539.5 x 343 (493) x 209.5мм
Размер коробки Ш x В x Г | 608 x 395 x 150мм
Вес (без упаковки) | 5.6кг
Вес (с упаковкой) | 7.0кг
EAN код | 4948570121762