## Worksheet
ProLite XU2292HSU-B6
ХАРАКТЕРИСТИКИ ДИСПЛЕЯ
Дизайн | 3-side borderless
Диагональ | 21.5", 54.6см
Панель | IPS Panel Technology LED, matte finish
Разрешение | 1920 x 1080 @100Гц (2.1 megapixel Full HD)
Соотношение сторон | 16:9
Яркость | 250 cd/m²
Контрастность | 1000:1
Расширенная контрастность | 80M:1
Время отклика (MPRT) | 0.4ms
Видимая область | горизонталь/вертикаль: 178°/178°, право/лево: 89°/89°, вверх/вниз: 89°/89°
Поддержка цвета | 16.7mln (sRGB: 99%; NTSC: 72%)
Частота горизонтальной развертки | 30 - 115kГц
Видимая область Ш x В | 476.1 x 267.8мм, 18.7 x 10.5"
Размер пикселя | 0.248мм
Colour | матовый, чернить
ИНТЕРФЕЙСЫ / РАЗЪЕМЫ / УПРАВЛЕНИЕ
Вход сигнала | HDMI x1 DisplayPort x1
USB HUB | x4 (v. 3.2 Gen 1 (5Gbps, DC5V, 900mA))
HDCP | да
Разъем для наушников | да
ФУНКЦИИ
Уменьшение голубого свечения | да
Flicker Free LED | да
Adaptive Sync support | да
Extra | i-Style colour
Языки экранного меню | EN, DE, FR, ES, IT, PT, RU, JP, CZ, NL, PL
Кнопки управления | Signal Select / Exit, + / Volume, - / Eco +, Menu , Power
Настройки пользователя | picture adjust (contrast, brightness, i-Style colour, ACR, Eco, OD, X-Res technology), image settings (blue light reducer, sharp&soft, video mode adjust), colour settings (gamma, 6-axis, colour temp.), audio settings (volume, mute), OSD settings (OSD H. position, OSD V. position, OSD time, language), extra1 (MBR, AdaptiveSync, USB BC), extra2 (reset, DDC/CI, signal select, HDMI range, opening logo, LED, information)
Колонки | 2 x 2Вт
Дополнительно | подготовка Kensington-lock™, DDC/CI, DDC2B, Mac OSX
МЕХАНИЧЕСКИЕ ХАРАКТЕРИСТИКИ
Эргономика | наклон
Угол наклона экрана | 21.5° вверх; 3.5° вниз
Крепление VESA | 100 x 100mm
Креплени для кабелей | да
6.АКСЕССУАРЫ
Кабели | Питание, USB, HDMI
Прочее | Краткое руководство по началу работы, Руководство по безопасности
POWER-MANAGEMENT
Блок питания | внутренний
Питание | AC 100 - 240V, 50/60Гц
Потребляемая мощность | 14W стандарт, 0.5W ожидание, 0.3W отключено
Стандарты
Сертификаты | TCO Certified, CE, TÜV-Bauart, EAC, VCCI-B, PSE, RoHS support, ErP, WEEE, REACH, UKCA
Класс энергоэффективности | E
EPEAT | *registration varies by country, go to www.epeat.net for details
REACH SVHC | свинца, превышает 0.1%
Стандарты
Сертификаты | TCO Certified, CE, TÜV-Bauart, EAC, VCCI-B, PSE, RoHS support, ErP, WEEE, REACH, UKCA
Класс энергоэффективности | E
EPEAT | *registration varies by country, go to www.epeat.net for details
REACH SVHC | свинца, превышает 0.1%