## Worksheet
ProLite XUB2395WSU-B5
ХАРАКТЕРИСТИКИ ДИСПЛЕЯ
Дизайн | 3-side borderless
Диагональ | 22.5", 57см
Панель | IPS LED, матовый
Разрешение | 1920 x 1200 (2.3 megapixel WUXGA)
Соотношение сторон | 16:10
Яркость | 250 cd/m²
Контрастность | 1000:1
Расширенная контрастность | 5M:1
Время отклика (GTG) | 4мс
Видимая область | горизонталь/вертикаль: 178°/178°, право/лево: 89°/89°, вверх/вниз: 89°/89°
Поддержка цвета | 16.7mln (sRGB: 99%, NTSC: 72%)
Частота горизонтальной развертки | 48 - 75kГц
Видимая область Ш x В | 488.2 x 297.2мм, 19.2 x 11.7"
Размер пикселя | 0.254x0.248мм
Colour | матовый, чернить
ИНТЕРФЕЙСЫ / РАЗЪЕМЫ / УПРАВЛЕНИЕ
Вход сигнала | VGA x1 (max. 1920 x 1200 @60Hz) HDMI x1 (max. 1920 x 1200 @60Hz) DisplayPort x1 (max. 1920 x 1200 @75Hz)
USB HUB | x2 (v. 2.0 (DC5V, 500mA))
HDCP | да
Разъем для наушников | да
ФУНКЦИИ
Уменьшение голубого свечения | да
Flicker Free LED | да
Adaptive Sync поддержка | DisplayPort
Extra | i-Style Colour
Языки экранного меню | EN, DE, FR, RU, JP, NL, PL
Кнопки управления | Auto / Signal Select, -/ECO, +/Volume, Menu, Power
Настройки пользователя | luminance (contrast, brightness, i-Style colour, ACR, Eco), image settings (pixel clock, phase, H. position, V. position, aspect ratio), colour settings (gamma, 6-axis, colour temp.), OSD (H. position, V. position, OSD timeout, language), extra (reset, DDC/CI, signal select, OD, audio source, opening logo, FreeSync, information)
Колонки | 2 x 2Вт
Дополнительно | подготовка Kensington-lock™, DDC/CI, DDC2B, Mac OSX
МЕХАНИЧЕСКИЕ ХАРАКТЕРИСТИКИ
Эргономика | высота, вращение подставки, наклон, pivot (вращение в обе стороны)
Настройка высоты (HAS) | 150мм
Вращение экрана (PIVOT) | 90°
Вращение подставки (Swivel) | 90°; 45° лево; 45° право
Угол наклона экрана | 23° вверх; 5° вниз
Крепление VESA | 100 x 100mm
Креплени для кабелей | да
6.АКСЕССУАРЫ
Кабели | Питание, USB, DP
Прочее | Краткое руководство по началу работы, Руководство по безопасности
POWER-MANAGEMENT
Блок питания | внутренний
Питание | AC 100 - 240V, 50/60Гц
Потребляемая мощность | 24W стандарт, 0.5W ожидание, 0.3W отключено
Стандарты
Сертификаты | TCO Certified, CE, TÜV-Bauart, EAC, VCCI-B, PSE, RoHS support, ErP, WEEE, REACH, UKCA
Класс энергоэффективности (Regulation (EU) 2017/1369) | E
REACH SVHC | свинца, превышает 0.1%
Стандарты
Сертификаты | TCO Certified, CE, TÜV-Bauart, EAC, VCCI-B, PSE, RoHS support, ErP, WEEE, REACH, UKCA
Класс энергоэффективности (Regulation (EU) 2017/1369) | E
REACH SVHC | свинца, превышает 0.1%