## Worksheet
ProLite TF1015MC-B3
ХАРАКТЕРИСТИКИ ДИСПЛЕЯ
Дизайн | Open Frame
Диагональ | 10.1", 25.7см
Панель | IPS
Разрешение | 1280 x 800 (1 megapixel)
Соотношение сторон | 16:10
Яркость | 500 cd/m²
Яркость | 425 cd/m² с тач-скрин панелью
Коэффициент пропускания света | 85%
Контрастность | 800:1
Время отклика (BTB) | 29ms
Видимая область | горизонталь/вертикаль: 178°/178°, право/лево: 89°/89°, вверх/вниз: 89°/89°
Поддержка цвета | 16.7mln
Частота горизонтальной развертки | 30 - 49.7kГц
Видимая область Ш x В | 216.96 x 135.6мм, 8.5 x 5.3"
Размер пикселя | 0.1695мм
Цвет и отделка безеля | черный
Тач
Сенсорная технология | проекционно-ёмкостная
Точек касания | 10 (HID, требует поддерживаемой ОС)
Сенсорный ввод | стилус, палец, перчатка (latex)
Touch interface | USB
Поддерживаемые операционные системы | All iiyama monitors are Plug & Play and compatible with Windows and Linux. For details regarding the supported OS for the touch models, please refer to the driver instruction file available in the downloads section.
Through-Glass | 6мм
Palm rejection | да
ИНТЕРФЕЙСЫ / РАЗЪЕМЫ / УПРАВЛЕНИЕ
Вход аналогового сигнала | VGA x1
Вход цифрового сигнала | HDMI x1 DisplayPort x1
Управление | RJ45 (LAN) x1
Аудио выход | Mini jack x1
HDCP | да
USB ports | x1
ФУНКЦИИ
Extra | Покрытие против отпечатков пальцев, сенсорное стекло
Толщина стекла | 3.3mm
Твердость стекла | 7H
60950 Ball drop test | да
Защита от воды и пыли | IP65 (front)
Водонепроницаемое уплотнение | да
Блокировка экранного меню | да
ОСНОВНОЕ
Языки экранного меню | EN, DE, FR, ES, IT, CN, JP
Кнопки управления | Меню, прокрутка вверх/Яркость, прокрутка вниз/Контраст, Выбрать, Питание
Настройки пользователя | изображение (контраст, яркость, H-позиция, V-позиция, фаза, часы, авторегулировка), расширенный (цветовая температура, резкость), экранное меню (тайм-аут, положение, H-позиция, V-позиция, сенсорный переключатель), опции (сброс, язык, выбор источника, режим отображения)
Plug&Play | DDC2B
МЕХАНИЧЕСКИЕ ХАРАКТЕРИСТИКИ
Ориентация | ландшафт, портрет, экраном вверх (face-up)
Крепление VESA | 100 x 100mm
Диапазон рабочих температур | 0°C - 40°C
Диапазон температур хранения | - 20°C - 60°C
MTBF | 50000 часов
6.АКСЕССУАРЫ
Кабели | Питание, USB, HDMI, DP
Руководства пользователя | Краткое руководство по началу работы, Руководство по безопасности
Прочее | Сетевой адаптер, внешняя панель управления
Крышка кабеля | да
Пульт ДУ | да
POWER-MANAGEMENT
Блок питания | внешний
Питание | DC 12 V
Потребляемая мощность | 6W стандарт, 1.5W ожидание, 0.3W отключено
Стандарты
Сертификаты | CE, EAC, RoHS support, ErP, WEEE, cULus, REACH, UKCA
Класс энергоэффективности (Regulation (EU) 2017/1369) | C
REACH SVHC | свинца, превышает 0.1%
РАЗМЕР / ВЕС
Размер продукта Ш x В x Г | 260.5 x 183.5 x 39.5мм
Размер коробки Ш x В x Г | 310 x 160 x 370мм
Вес (без упаковки) | 1.4кг
Weight (without stand) | 2.7кг
EAN код | 4948570124107