## Worksheet
ProLite E2280HS-B1
ХАРАКТЕРИСТИКИ ДИСПЛЕЯ
Диагональ | 21.5", 54.7см
Панель | TN LED, матовый
Разрешение | 1920 x 1080 (Full HD 1080p, 2.1 megapixel)
Соотношение сторон | 16:9
Яркость | 250 cd/m²
Контрастность | 1000:1
Расширенная контрастность | 100M:1
Время отклика (GTG) | 5мс
Видимая область | горизонталь/вертикаль: 160°/160°, право/лево: 80°/80°, вверх/вниз: 80°/80°
Видимая область CR>5 | горизонталь/вертикаль: 178°/170°, право/лево: 89°/89°, вверх/вниз: 85°/85°
Поддержка цвета | 16.7mln
Частота горизонтальной развертки | 24 - 80kГц
Видимая область Ш x В | 476.64 x 268.11мм, 18.8 x 10.6"
Размер пикселя | 0.2482мм
Colour | матовый
ИНТЕРФЕЙСЫ / РАЗЪЕМЫ / УПРАВЛЕНИЕ
Вход сигнала | VGA x1 DVI x1 HDMI x1
HDCP | да
ФУНКЦИИ
Уменьшение голубого свечения | да
Языки экранного меню | EN, DE, FR, ES, IT, PT, CN, RU, JP
Кнопки управления | Power, Меню, +/Громкость, -/ ECO, Авто
Настройки пользователя | яркость (контрастность, яркость, режим ECO, i-Style Colour, повышенная контрастность), геометрия (часы, фаза, сдвиг по горизонтали и вертикали, формат) температура цветов (гамма, температура цветов, sRGB), настройки меню OSD (горизонтальное, вертикальное положение, время перехода в дежурный режим, язык) другие (сброс, выбор сигнала, audio input, OD, инфо), громкость, автонастройка
Колонки | 2 x 1Вт
Дополнительно | подготовка Kensington-lock™, DDC2B, Mac OSX
МЕХАНИЧЕСКИЕ ХАРАКТЕРИСТИКИ
Эргономика | наклон
Угол наклона экрана | 21° вверх; 5° вниз
Крепление VESA | 100 x 100mm
6.АКСЕССУАРЫ
Кабели | Питание, DVI, Audio
Прочее | Краткое руководство по началу работы, Руководство по безопасности
POWER-MANAGEMENT
Блок питания | внутренний
Питание | AC 100 - 240V, 50/60Гц
Потребляемая мощность | 21W стандарт, 0.5W ожидание, 0.5W отключено
Стандарты
Сертификаты | TCO Certified, CE, TÜV-GS, RoHS support, ErP, WEEE, CU, REACH
Класс энергоэффективности | B
EPEAT Silver | EPEAT — это комплексная экологическая система сертификации, которая используется для оценки технических характеристик компьютеров и других электронных устройств. Серебряный сертификат (Silver) свидетельствует о том, что монитор соответствует всем обязательным критериям и удовлетворяет, как минимум, 50% дополнительных требований данного стандарта. Сертификат EPEAT Silver действителен для тех стран, в которых iiyama зарегистрировала данный продукт. Чтобы получить информацию о регистрации в вашей стране, посетите сайт www.epeat.net.
REACH SVHC | свинца, превышает 0.1%
РАЗМЕР / ВЕС
Размер продукта Ш x В x Г | 509.5 x 365.5 x 204.5мм
Вес (без упаковки) | 3.5кг
РАЗМЕР / ВЕС
Размер продукта Ш x В x Г | 509.5 x 365.5 x 204.5мм
Вес (без упаковки) | 3.5кг