## Worksheet
ProLite LH6564S-B1
ХАРАКТЕРИСТИКИ ДИСПЛЕЯ
Диагональ | 65", 164см
Панель | AMVA3 LED, матовый
Разрешение | 1920 x 1080 (Full HD 1080p, 2.1 megapixel)
Соотношение сторон | 16:9
Яркость | 450 cd/m²
Контрастность | 4 000:1
Расширенная контрастность | 0M:1
Время отклика (GTG) | 8мс
Видимая область | горизонталь/вертикаль: 178°/178°, право/лево: 89°/89°, вверх/вниз: 89°/89°
Поддержка цвета | 1.07B 10bit (8bit + Hi-FRC)
Частота горизонтальной развертки | 30 - 83kГц
Видимая область Ш x В | 1428.48 x 803.52мм, 56.2 x 31.6"
Размер пикселя | 0.744мм
Цвет и отделка безеля | черный, матовый
ИНТЕРФЕЙСЫ / РАЗЪЕМЫ / УПРАВЛЕНИЕ
Вход аналогового сигнала | VGA x1 RCA video x1
Вход цифрового сигнала | DVI x1 HDMI x1 DisplayPort x1
Аудио вход | Mini jack x1
Выход аналогового сигнала | VGA x1
Аудио выход | RCA (L/R) x1 Колонки 2 x 12Вт
USB HUB | x0
ФУНКЦИИ
Максимальное (неперерывное) время работы | 18/7
Корпус (безель) | metal
Датчик яркости | да
ОСНОВНОЕ
Языки экранного меню | EN, DE, FR, ES, IT, PT, CN, RU, JP, CZ, NL, PL
Кнопки управления | в комплекте
Настройки пользователя | изображение (режим изображения, подсветка, контрастность, яркость, насыщенность, настройка фазы, четкость, цветовая температура, снижение уровня шумов, режим «кино», сброс), звук (звуковой режим, высокие, низкие, баланс, окружающий звук, динамик, источник, сброс), экран (настройки функции PAP, видеостена, формат, настройка экрана, пауза), настройки (язык интерфейса, расписание, энергосбережение,настройки управления, настройки сети, установить идентификатор монитора, управление интерфейсом HDMI, расширенные настройки, информация, сброс)
Plug&Play | DDC2B, Mac OSX
МЕХАНИЧЕСКИЕ ХАРАКТЕРИСТИКИ
Ориентация | ландшафт, портрет
Крепление VESA | 400 x 400mm
6.АКСЕССУАРЫ
Кабели | Питание, VGA, DVI
Руководства пользователя | Краткое руководство по началу работы, Руководство по безопасности
Пульт ДУ | да
POWER-MANAGEMENT
Питание | DC 1002405060 V
Потребляемая мощность | 250W стандарт, 0,5W ожидание, 0,5W отключено
Стандарты
Сертификаты | CB, CE, TÜV-Bauart, RoHS support, ErP, WEEE, CU, REACH
Класс энергоэффективности | B
REACH SVHC | свинца, превышает 0.1%
РАЗМЕР / ВЕС
Размер продукта Ш x В x Г | 1511.5 x 881.5 x 90.5мм
Вес (без упаковки) | 47.7кг