## Worksheet
ProLite TH4264MIS-B2AG
ХАРАКТЕРИСТИКИ ДИСПЛЕЯ
Диагональ | 42", 106.5см
Панель | IPS LED-Backlit, AG80 Coated Glass
Разрешение | 1920 x 1080 (Full HD 1080p, 2.1 megapixel)
Соотношение сторон | 16:9
Яркость | 400 cd/m²
Яркость | 360 cd/m² с тач-скрин панелью
Коэффициент пропускания света | 88%
Контрастность | 1 000:1 с тач-скрин панелью
Расширенная контрастность | 0M:1
Время отклика (GTG) | 9мс
Видимая область | горизонталь/вертикаль: 178°/178°, право/лево: 89°/89°, вверх/вниз: 89°/89°
Поддержка цвета | 16.7mln
Частота горизонтальной развертки | 30 - 83kГц
Видимая область Ш x В | 927.9 x 522мм, 36.5 x 20.6"
Размер пикселя | 0.4833мм
Цвет и отделка безеля | черный, матовый
Тач
Сенсорная технология | инфракрасная
Сенсорный ввод | стилус, палец
Touch interface | USB
Поддерживаемые операционные системы | Все мониторы iiyama Plug & Play совместимы с Windows и Linux. Для получения дополнительной информации о поддерживаемой ОС для сенсорных моделей, смотрите файлы инструкции и драйверы, доступные в разделе загрузки.
ИНТЕРФЕЙСЫ / РАЗЪЕМЫ / УПРАВЛЕНИЕ
Вход аналогового сигнала | VGA x1 RCA video x1
Вход цифрового сигнала | DVI x1 HDMI x1 DisplayPort x1
Аудио выход | Колонки 2 x 12Вт
HDCP | да
USB HUB | x0
ФУНКЦИИ
Датчик яркости | да
ОСНОВНОЕ
Языки экранного меню | EN, DE, FR, ES, IT, PT, CN, RU, JP, CZ, NL, PL
Настройки пользователя | picture (picture mode, backlight, contrast, brightness, chroma, phase, sharpness, colour temp., noise reduction, film mode, rest), sound (sound mode, treble, bass, balance, surround, speaker, audio source, reset), screen (PAP setting, display wall, aspect, adjust screen, freeze, touch feature), setting (language, schedule, power save, control setting, network settings, set monitor ID, HDMI control, advanced, information, reset all)
Plug&Play | DDC2B, Mac OSX
МЕХАНИЧЕСКИЕ ХАРАКТЕРИСТИКИ
Ориентация | ландшафт, портрет
6.АКСЕССУАРЫ
Кабели | Питание, VGA, USB
Touch pen | x1
Руководства пользователя | Краткое руководство по началу работы, Руководство по безопасности
Пульт ДУ | да
POWER-MANAGEMENT
Блок питания | внутренний
Питание | AC 100 - 240V, 50/60Гц
Потребляемая мощность | 120W стандарт, 0.5W ожидание, 0.5W отключено
Стандарты
Сертификаты | CB, CE, TÜV-Bauart, RoHS support, ErP, WEEE, CU, REACH
Класс энергоэффективности | C
REACH SVHC | свинца, превышает 0.1%
РАЗМЕР / ВЕС
Размер продукта Ш x В x Г | 990 x 584.5 x 122мм
Вес (без упаковки) | 23.6кг