## Worksheet
ProLite LE4041UHS-B1
ХАРАКТЕРИСТИКИ ДИСПЛЕЯ
Диагональ | 39.5", 100.3см
Панель | MVA LED, матовый
Разрешение | 3840 x 2160 (8.3 megapixel 4K)
Соотношение сторон | 16:9
Яркость | 350 cd/m²
Контрастность | 5000:1
Расширенная контрастность | 12M:1
Время отклика (GTG) | 4мс
Видимая область | горизонталь/вертикаль: 178°/178°, право/лево: 89°/89°, вверх/вниз: 89°/89°
Поддержка цвета | 1.07B 10bit
Частота горизонтальной развертки | 30 - 135kГц
Видимая область Ш x В | 878.11 x 485.35мм, 34.6 x 19.1"
Размер пикселя | 0.229мм
Цвет и отделка безеля | черный, матовый
ИНТЕРФЕЙСЫ / РАЗЪЕМЫ / УПРАВЛЕНИЕ
Вход аналогового сигнала | VGA x1
Вход цифрового сигнала | DVI x1 HDMI x2 DisplayPort x1
Аудио вход | Mini jack x1
Выход цифрового сигнала | DisplayPort x1
Аудио выход | Mini jack x1 Колонки 2 x 6Вт
ФУНКЦИИ
PiP | да
PbP | да
Максимальное (неперерывное) время работы | 12/7
ОСНОВНОЕ
Языки экранного меню | EN, DE, FR, IT, CN, RU, JP, CZ, NL, PL
Настройки пользователя | input select, picture (picture format, contrast, brightness, sharpness, OD, ACR, ECO mode), PiP/PbP (PiP/PbP mode, sub win inputs, PiP size, PiP position, swap), audio (volume, mute, audio input), colour, language, OSD setting (OSD H. position, OSD V. position, OSD background, OSD time out, opening logo, OSD rotate, monitor ID), setup menu (auto image adjust, H. position, V. position, phase, clock, DisplayPort, blue light reducer, scheduling, memory recall, information)
Уменьшение голубого свечения | да
Plug&Play | DDC2B, Mac OSX
МЕХАНИЧЕСКИЕ ХАРАКТЕРИСТИКИ
Ориентация | ландшафт
Безвентиляторный дизайн | да
Крепление VESA | 400 x 200mm
6.АКСЕССУАРЫ
Кабели | Питание, VGA, DVI, HDMI, mDP - DP
Руководства пользователя | Краткое руководство по началу работы, Руководство по безопасности
Пульт ДУ | да
POWER-MANAGEMENT
Блок питания | внутренний
Питание | AC 100 - 240V, 50/60Гц
Потребляемая мощность | 61W стандарт
Стандарты
Сертификаты | CE, TÜV-Bauart, VCCI-B, PSE, RoHS support, ErP, WEEE, CU, REACH
Класс энергоэффективности | B
REACH SVHC | свинца, превышает 0.1%
РАЗМЕР / ВЕС
Размер продукта Ш x В x Г | 921.5 x 528.5 x 69.5мм
Вес (без упаковки) | 15.6кг
EAN код | 4948570114252