## Worksheet
ProLite B2282HD-B1
ХАРАКТЕРИСТИКИ ДИСПЛЕЯ
Диагональ | 21.5", 54.7см
Панель | TN LED, матовый
Разрешение | 1920 x 1080 (Full HD 1080p, 2.1 megapixel)
Соотношение сторон | 16:9
Яркость | 250 cd/m²
Контрастность | 1000:1
Расширенная контрастность | 12M:1
Время отклика (GTG) | 5мс
Видимая область | горизонталь/вертикаль: 170°/160°, право/лево: 85°/85°, вверх/вниз: 80°/80°
Поддержка цвета | 16.7mln
Частота горизонтальной развертки | 30 - 80kГц
Видимая область Ш x В | 476.6 x 268.1мм, 18.8 x 10.6"
Размер пикселя | 0.248мм
ИНТЕРФЕЙСЫ / РАЗЪЕМЫ / УПРАВЛЕНИЕ
Вход сигнала | VGA x1 DVI x1
USB HUB | x0
ФУНКЦИИ
Языки экранного меню | EN, DE, FR, ES, IT, PT, CN, RU, JP, CZ, NL, PL
Кнопки управления | Power, Menu/ Select, Scroll up, Scroll down/ ECO, Exit, Auto
Настройки пользователя | auto adjust, luminance (brightness, contrast), geometry (H. position, V. position, pixel clock, phase), colour, OSD (H.position, V. poition, OSD time), language, recall, miscellaneous (sharpness, DDC/CI, display information, ACR, display mode, opening logo), input select
МЕХАНИЧЕСКИЕ ХАРАКТЕРИСТИКИ
Угол наклона экрана | 22° вверх; 5° вниз
Крепление VESA | 100 x 100mm
6.АКСЕССУАРЫ
Кабели | Питание
Прочее | Краткое руководство по началу работы, Руководство по безопасности
POWER-MANAGEMENT
Блок питания | внутренний
Питание | AC 100 - 240V, 50/60Гц
Потребляемая мощность | 21W стандарт, 05W ожидание, 05W отключено
Стандарты
Сертификаты | CE, VCCI-B, RoHS support, ErP, WEEE, CU, REACH
REACH SVHC | свинца, превышает 0.1%
РАЗМЕР / ВЕС
Размер продукта Ш x В x Г | 505.5 x 371.5 (501.5) x 230мм
Вес (без упаковки) | 4.7кг
РАЗМЕР / ВЕС
Размер продукта Ш x В x Г | 505.5 x 371.5 (501.5) x 230мм
Вес (без упаковки) | 4.7кг