## Worksheet
ProLite T2235MSC-B1
ХАРАКТЕРИСТИКИ ДИСПЛЕЯ
Дизайн | Edge to edge glass
Диагональ | 21.5", 54.7см
Панель | VA LED
Разрешение | 1920 x 1080 (2.1 megapixel Full HD)
Соотношение сторон | 16:9
Яркость | 250 cd/m²
Яркость | 225 cd/m² с тач-скрин панелью
Коэффициент пропускания света | 90%
Контрастность | 3 000:1 с тач-скрин панелью
Расширенная контрастность | 12M:1
Время отклика (GTG) | 6мс
Видимая область | горизонталь/вертикаль: 176°/176°, право/лево: 88°/88°, вверх/вниз: 88°/88°
Поддержка цвета | 16.7mln
Частота горизонтальной развертки | 30 - 80kГц
Видимая область Ш x В | 476.1 x 267.8мм, 18.7 x 10.5"
Размер пикселя | 0.248мм
Цвет и отделка безеля | черный, матовый
Тач
Сенсорная технология | проекционно-ёмкостная
Точек касания | 10 (HID, требует поддерживаемой ОС)
Сенсорный ввод | стилус, палец, перчатка (latex)
Touch interface | USB
Поддерживаемые операционные системы | Все мониторы iiyama Plug & Play совместимы с Windows и Linux. Для получения дополнительной информации о поддерживаемой ОС для сенсорных моделей, смотрите файлы инструкции и драйверы, доступные в разделе загрузки.
ИНТЕРФЕЙСЫ / РАЗЪЕМЫ / УПРАВЛЕНИЕ
Вход аналогового сигнала | VGA x1
Вход цифрового сигнала | DVI x1 DisplayPort x1
Аудио выход | Колонки 2 x 2Вт
ФУНКЦИИ
Блокировка экранного меню | да
ОСНОВНОЕ
Языки экранного меню | EN, DE, FR, IT, CN, RU, JP, CZ, NL, PL
Кнопки управления | Меню, наверх/ настройки Aудио, Вниз/ i-Style Colour, Выбор/ выбор сигнала, Power
Настройки пользователя | настройка изображения (контрастность, яркость, ACR, режим ECO, overdrive), выбор входа, аудио настройки (громкость, Mute, аудио вход), настройка цвета, информация, Ручная настройка изображения (H./V. Position, clock, phase, резкость, режим настройки Видео, подавление голубого света, технология X-Res), Общие настройки (язык, положение экранного меню, время выхода OSD, OSD фон, логотип, LED), память настроек
Дополнительно | подготовка Kensington-lock™
Уменьшение голубого свечения | да
Plug&Play | DDC2B
МЕХАНИЧЕСКИЕ ХАРАКТЕРИСТИКИ
Угол наклона экрана | 15° вверх; 70° вниз
Крепление VESA | 100 x 100mm
6.АКСЕССУАРЫ
Кабели | Питание, DVI, USB, Audio
Руководства пользователя | Краткое руководство по началу работы, Руководство по безопасности
POWER-MANAGEMENT
Блок питания | внутренний
Питание | AC 100 - 240V, 50/60Гц
Потребляемая мощность | 21W стандарт, 0.5W ожидание, 0.5W отключено
Стандарты
Сертификаты | CE, TÜV-Bauart, VCCI-B, RoHS support, ErP, WEEE, CU, REACH
Класс энергоэффективности (Regulation (EU) 2017/1369) | F
REACH SVHC | свинца, превышает 0.1%
РАЗМЕР / ВЕС
Размер продукта Ш x В x Г | 522.5 x 320.5 x 49мм
Вес (без упаковки) | 5кг
EAN код | 4948570114320
РАЗМЕР / ВЕС
Размер продукта Ш x В x Г | 522.5 x 320.5 x 49мм
Вес (без упаковки) | 5кг
EAN код | 4948570114320