## Worksheet
ProLite T2236MSC-B2AG
ХАРАКТЕРИСТИКИ ДИСПЛЕЯ
Дизайн | Edge to edge glass
Диагональ | 21.5", 54.7см
Панель | AMVA LED, AG антиблик
Разрешение | 1920 x 1080 (2.1 megapixel Full HD)
Соотношение сторон | 16:9
Яркость | 250 cd/m²
Яркость | 215 cd/m² с тач-скрин панелью
Коэффициент пропускания света | 85%
Контрастность | 3 000:1 с тач-скрин панелью
Расширенная контрастность | 12M:1
Время отклика (GTG) | 8мс
Видимая область | горизонталь/вертикаль: 178°/178°, право/лево: 89°/89°, вверх/вниз: 89°/89°
Поддержка цвета | 16.7mln
Частота горизонтальной развертки | 30 - 80kГц
Видимая область Ш x В | 476.6 x 268.1мм, 18.8 x 10.6"
Размер пикселя | 0.248мм
Цвет и отделка безеля | черный, матовый
Тач
Сенсорная технология | проекционно-ёмкостная
Точек касания | 10 (HID, требует поддерживаемой ОС)
Сенсорный ввод | стилус, палец, перчатка (latex)
Touch interface | USB
Поддерживаемые операционные системы | Все мониторы iiyama Plug & Play совместимы с Windows и Linux. Для получения дополнительной информации о поддерживаемой ОС для сенсорных моделей, смотрите файлы инструкции и драйверы, доступные в разделе загрузки.
Palm rejection | да
ИНТЕРФЕЙСЫ / РАЗЪЕМЫ / УПРАВЛЕНИЕ
Вход аналогового сигнала | VGA x1
Вход цифрового сигнала | DVI x1 HDMI x1
Аудио выход | Колонки 2 x 2Вт
USB HUB | x4 (v.3.2 (Gen 1, 5Gbit))
ФУНКЦИИ
Блокировка экранного меню | да
ОСНОВНОЕ
Языки экранного меню | EN, DE, FR, ES, IT, PT, CN, RU, JP
Кнопки управления | Scroll up / Audio Adjust / Blue light reducer, Scroll down / ECO, Auto, Menu, Power
Настройки пользователя | яркость (контрастность, яркость, ECO-режим, i-style Colour, ACR), настройка изображения (часы, фаза, гориз. позиция, верт. позиция, резкость, формaт образа), цветовая температура , OSD настройки (гориз. позиция, верт. позиция,выход, язык), extra (сброс, выбор сигнала, HDMI аудио, OD, информация), громкость, автонастройки
Дополнительно | подготовка Kensington-lock™
Уменьшение голубого свечения | да
Plug&Play | DDC2B
МЕХАНИЧЕСКИЕ ХАРАКТЕРИСТИКИ
Угол наклона экрана | 90° вверх; 5° вниз
Крепление VESA | 100 x 100mm
6.АКСЕССУАРЫ
Кабели | Питание, VGA, DVI, USB, Audio
Руководства пользователя | Краткое руководство по началу работы, Руководство по безопасности
POWER-MANAGEMENT
Блок питания | внутренний
Питание | AC 100 - 240V, 50/60Гц
Потребляемая мощность | 23.7W стандарт, 0.39W ожидание, 0.32W отключено
Стандарты
Сертификаты | CE, TÜV-Bauart, EAC, RoHS support, ErP, WEEE, cULus, REACH
Класс энергоэффективности (Regulation (EU) 2017/1369) | F
Класс энергоэффективности | B
REACH SVHC | свинца, превышает 0.1%
РАЗМЕР / ВЕС
Размер продукта Ш x В x Г | 522.5 x 367 x 254мм
Вес (без упаковки) | 5.8кг
EAN код | 4948570114979
РАЗМЕР / ВЕС
Размер продукта Ш x В x Г | 522.5 x 367 x 254мм
Вес (без упаковки) | 5.8кг
EAN код | 4948570114979