## Worksheet
MD 062B7295
Technical specification
Number of screens | 1
Screen size | 32'' - 86''
Max weight capacity | 120kg / монитор
VESA minimum | 200 x 200mm
VESA maximum | 600 x 400mm
РАЗМЕР / ВЕС
Размер продукта Ш x В x Г | 1058 x 1890.5 x 772мм
Вес (без упаковки) | 52кг
РАЗМЕР / ВЕС
Размер продукта Ш x В x Г | 1058 x 1890.5 x 772мм
Вес (без упаковки) | 52кг