## Worksheet
ProLite XB3270QS-B1
ХАРАКТЕРИСТИКИ ДИСПЛЕЯ
Диагональ | 31.5", 80см
Панель | IPS Panel Technology LED, матовый
Разрешение | 2560 x 1440 @60Гц (WQHD, 3.7 megapixel)
Соотношение сторон | 16:9
Яркость | 250 cd/m²
Контрастность | 1200:1
Расширенная контрастность | 80M:1
Время отклика (GTG) | 4мс
Видимая область | горизонталь/вертикаль: 178°/178°, право/лево: 89°/89°, вверх/вниз: 89°/89°
Поддержка цвета | 1.07B 10bit (8bit + Hi-FRC) (sRGB:100%, NTSC: 72%)
Частота горизонтальной развертки | 30 - 90kГц
Видимая область Ш x В | 698.1 x 392.7мм, 27.5 x 15.5"
Размер пикселя | 0.273мм
Colour | матовый
ИНТЕРФЕЙСЫ / РАЗЪЕМЫ / УПРАВЛЕНИЕ
Вход сигнала | DVI x1 HDMI x1 DisplayPort x1
HDCP | да
Разъем для наушников | да
ФУНКЦИИ
Уменьшение голубого свечения | да
Flicker Free LED | да
Языки экранного меню | EN, DE, FR, IT, CN, RU, JP, CZ, NL, PL
Кнопки управления | Power, Input/ Select, Scroll up/ Audio, Scroll down/ i-Style Colour, Menu
Настройки пользователя | input select, picture (brightness, contrast, sharpness, OverDrive, ACR, ECO, Blue Light Reducer, X-Res Technology), audio (volume, mute, audio input), colour settings, language, OSD settings (OSD H. position, OSD V. position, OSD background, OSD timeout), setup menu (video mode adjust, opening logo, LED, information, reset)
Колонки | 2 x 3Вт
Дополнительно | подготовка Kensington-lock™, DDC2B, Mac OSX
МЕХАНИЧЕСКИЕ ХАРАКТЕРИСТИКИ
Эргономика | высота, вращение подставки, наклон
Настройка высоты (HAS) | 100мм
Вращение подставки (Swivel) | 90°; 45° лево; 45° право
Угол наклона экрана | 22° вверх; 3° вниз
Крепление VESA | 100 x 100mm
6.АКСЕССУАРЫ
Кабели | Питание, HDMI, DP
Прочее | Краткое руководство по началу работы, Руководство по безопасности
POWER-MANAGEMENT
Блок питания | внутренний
Питание | AC 100 - 240V, 50/60Гц
Потребляемая мощность | 39W стандарт, 0.5W ожидание, 0.5W отключено
Стандарты
Сертификаты | CE, TÜV-Bauart, EAC, VCCI-B, PSE, RoHS support, ErP, WEEE, REACH
Класс энергоэффективности (Regulation (EU) 2017/1369) | G
Класс энергоэффективности | C
REACH SVHC | свинца, превышает 0.1%
РАЗМЕР / ВЕС
Размер продукта Ш x В x Г | 726 x 453 (553) x 230мм
Размер коробки Ш x В x Г | 810 x 215 x 509мм
Вес (без упаковки) | 8.6кг
Weight (without stand) | 5.9кг
EAN код | 4948570115518