## Worksheet
ProLite LH7510USHB-B1
ХАРАКТЕРИСТИКИ ДИСПЛЕЯ
Диагональ | 75", 189.3см
Панель | IPS M+ LED, matte finish
Разрешение | 3840 x 2160 @60Гц (8.3 megapixel 4K UHD)
Соотношение сторон | 16:9
Яркость | 3000 cd/m²
Контрастность | 1200:1
Время отклика (GTG) | 8мс
Видимая область | горизонталь/вертикаль: 178°/178°, право/лево: 89°/89°, вверх/вниз: 89°/89°
Поддержка цвета | 1.07B 10bit
Частота горизонтальной развертки | 30 - 83kГц
Видимая область Ш x В | 1649.7 x 927.9мм, 64.9 x 36.5"
Ширина безеля стороны, верх, низ) | 15.7мм, 15.8мм, 15.8мм
Размер пикселя | 0.429мм
Цвет и отделка безеля | черный, матовый
ИНТЕРФЕЙСЫ / РАЗЪЕМЫ / УПРАВЛЕНИЕ
Вход цифрового сигнала | DVI x1 (max. 3840x2160 @30Hz) HDMI x1 (max. 3840x2160 @30Hz) DisplayPort x1 (max. 3840x2160 @60Hz)
Аудио вход | Mini jack x1
Управление | RS-232c x1
Аудио выход | Колонки 2 x 5Вт
HDCP | да
ФУНКЦИИ
Extra | LCD Blacking Defect Free (H-Tni 110℃), NUC mount, handles
Максимальное (неперерывное) время работы | 24/7
Корпус (безель) | metal
Датчик яркости | да
ОСНОВНОЕ
Языки экранного меню | EN
Кнопки управления | Power, Menu / Enter, Increase, Return/ Exit, Decrease
Настройки пользователя | picture (brightness mode, brightness OSD, Brightness offset, contrast, sharpness) input, audio (volume, mute), color (color temp, saturation), display mode (1P, 2P PIP), display function (PIP position, PIP size, input swap) , other(reset, menu time, OSD H.position, OSD V. position, transparency, rotate)
Plug&Play | DDC2B, Mac OSX
МЕХАНИЧЕСКИЕ ХАРАКТЕРИСТИКИ
Ориентация | ландшафт, портрет
Крепление VESA | 600 x 400mm, 600 x 200mm
Диапазон рабочих температур | 0°C - 45°C
Диапазон температур хранения | - 20°C - 60°C
MTBF | 50.000 часов
6.АКСЕССУАРЫ
Кабели | Питание (1.8m), HDMI (1.8m), RS-232c (1.8m)
Руководства пользователя | Краткое руководство по началу работы, Руководство по безопасности
Прочее | analog light sensor cable
POWER-MANAGEMENT
Блок питания | внутренний
Питание | AC 100 - 240V, 50/60Гц
Потребляемая мощность | 538W стандарт, 18W ожидание, 12.5W отключено
Стандарты
Сертификаты | CB, CE, RoHS support, ErP, WEEE, CU, REACH
Класс энергоэффективности | D
REACH SVHC | свинца, превышает 0.1%
РАЗМЕР / ВЕС
Размер продукта Ш x В x Г | 1682.0 x 960.5 x 139.5мм
Размер коробки Ш x В x Г | 1903 x 1220 x 265мм
Вес (без упаковки) | 76кг
EAN код | 4948570116782