## Worksheet
ProLite XUB2595WSU-B1
ХАРАКТЕРИСТИКИ ДИСПЛЕЯ
Дизайн | ultra slim
Диагональ | 25", 63.36см
Панель | IPS LED, матовый
Разрешение | 1920 x 1200 (2.3 megapixel WUXGA)
Соотношение сторон | 16:10
Яркость | 300 cd/m²
Контрастность | 1000:1
Расширенная контрастность | 5M:1
Время отклика (GTG) | 4мс
Видимая область | горизонталь/вертикаль: 178°/178°, право/лево: 89°/89°, вверх/вниз: 89°/89°
Поддержка цвета | 16.7mln
Частота горизонтальной развертки | 30 - 89kГц
Видимая область Ш x В | 535.4 x 338.7мм, 21.1 x 13.3"
Размер пикселя | 0.279x0.282мм
Colour | матовый
ИНТЕРФЕЙСЫ / РАЗЪЕМЫ / УПРАВЛЕНИЕ
Вход сигнала | VGA x1 (max. 1920 x 1200 @60Hz) HDMI x1 (max. 1920 x 1200 @60Hz) DisplayPort x1 (max. 1920 x 1200 @75Hz)
USB HUB | x2 (v.2.0)
HDCP | да
Разъем для наушников | да
ФУНКЦИИ
Уменьшение голубого свечения | да
Flicker Free LED | да
Adaptive Sync поддержка | DisplayPort @45-75Hz
Языки экранного меню | EN, DE, FR, RU, JP, NL, PL
Кнопки управления | Auto, -/ECO, +/Volume/Blue Light Reducer, Menu, Power
Настройки пользователя | luminance (contrast, brightness, i-Style Colour, ACR, ECO), image settings (pixel clock, phase, H. position, V. position, aspect ratio), colour settings (gamma, 6-Axis, colour temp.), OSD (H. position, V. position, OSD timeout, language), extra (reset, DDC/CI, signal select, OD, audio input, opening logo, FreeSync, information)
Колонки | 2 x 2Вт
Дополнительно | подготовка Kensington-lock™, DDC/CI, DDC2B, Mac OSX
МЕХАНИЧЕСКИЕ ХАРАКТЕРИСТИКИ
Эргономика | высота, вращение подставки, наклон, pivot (вращение в обе стороны)
Настройка высоты (HAS) | 130мм
Вращение экрана (PIVOT) | 90°
Вращение подставки (Swivel) | 90°; 45° лево; 45° право
Угол наклона экрана | 22° вверх; 5° вниз
Крепление VESA | 100 x 100mm
6.АКСЕССУАРЫ
Кабели | Питание (1.8m), USB (1.8m), DP (1.8m)
Прочее | Краткое руководство по началу работы, Руководство по безопасности
POWER-MANAGEMENT
Блок питания | внутренний
Питание | AC 100 - 240V, 50/60Гц
Потребляемая мощность | 27.8W стандарт, 0.49W ожидание, 0.34W отключено
Стандарты
Сертификаты | TCO Certified, CE, TÜV-Bauart, RoHS support, ErP, WEEE, CU, REACH
Класс энергоэффективности (Regulation (EU) 2017/1369) | F
Класс энергоэффективности | A
REACH SVHC | свинца, превышает 0.1%
РАЗМЕР / ВЕС
Размер продукта Ш x В x Г | 546.5 x 399 (529) x 210мм
Размер коробки Ш x В x Г | 687 x 452 x 186мм
Вес (без упаковки) | 5.2кг
EAN код | 4948570116737
РАЗМЕР / ВЕС
Размер продукта Ш x В x Г | 546.5 x 399 (529) x 210мм
Размер коробки Ш x В x Г | 687 x 452 x 186мм
Вес (без упаковки) | 5.2кг
EAN код | 4948570116737