## Worksheet
MD 052W7150
Technical specification
Colour | белый
Type | Настенное крепление
Number of screens | 1
Screen size | 32'' - 86''
Height adjustment | 936 - 1806mm
Max weight capacity | 120kg / монитор
VESA minimum | 200 x 200mm
VESA maximum | 600 x 400mm
РАЗМЕР / ВЕС
Размер продукта Ш x В x Г | 677.5 x 1168.5 x 213мм
Вес (без упаковки) | 36кг
EAN код | 4948570032433
РАЗМЕР / ВЕС
Размер продукта Ш x В x Г | 677.5 x 1168.5 x 213мм
Вес (без упаковки) | 36кг
EAN код | 4948570032433