## Worksheet
ProLite T5561UHSC-B1
ХАРАКТЕРИСТИКИ ДИСПЛЕЯ
Дизайн | Edge to edge glass
Диагональ | 55", 139.7см
Панель | IPS LED
Разрешение | 3840 x 2160 @60Гц (8.2megapixel 4K UHD, HDMI & DisplayPort)
Соотношение сторон | 16:9
Яркость | 450 cd/m²
Яркость | 420 cd/m² с тач-скрин панелью
Коэффициент пропускания света | 85%
Контрастность | 1100:1
Время отклика (GTG) | 6мс
Видимая область | горизонталь/вертикаль: 178°/178°, право/лево: 89°/89°, вверх/вниз: 89°/89°
Поддержка цвета | 16.7mln 8bit
Частота горизонтальной развертки | 30 - 81kГц
Видимая область Ш x В | 1209.6 x 680.4мм, 47.6 x 26.8"
Ширина безеля стороны, верх, низ) | 20мм, 20мм, 20мм
Размер пикселя | 0.315мм
Цвет и отделка безеля | черный, матовый
Тач
Сенсорная технология | проекционно-ёмкостная
Точек касания | 40 (HID, требует поддерживаемой ОС)
Сенсорный ввод | палец, перчатка (latex), емкостный стилус
Touch interface | USB
Поддерживаемые операционные системы | Все мониторы iiyama Plug & Play совместимы с Windows и Linux. Для получения дополнительной информации о поддерживаемой ОС для сенсорных моделей, смотрите файлы инструкции и драйверы, доступные в разделе загрузки.
Through-Glass | 6мм (2 точек касания)
Palm rejection | да
ИНТЕРФЕЙСЫ / РАЗЪЕМЫ / УПРАВЛЕНИЕ
Вход цифрового сигнала | DVI x1 (max. 1920x1200 @60Hz) HDMI x2 (v.2.0 x1 max. 3840x2160 @60Hz, v.1.4 x1 max. 3840x2160 @30Hz) DisplayPort x1 (v.1.2 max. 3840x2160 @60Hz)
Аудио вход | Mini jack x1 (3.5mm)
Аудио выход | Mini jack x1 Колонки 2 x 8Вт
Управление | OPS Slot x1 (SDM-L)
HDCP | да
USB ports | x1 (touch screen I/F)
ФУНКЦИИ
Extra | Выход постоянного тока (DC out) для мини-ПК, слот для модуля Smart Display (SDM-L), олеофобное покрытие
Максимальное (неперерывное) время работы | 24/7
Толщина стекла | 3mm
Твердость стекла | 6H
60950 Ball drop test | да
Защита от воды и пыли | IP65 (front)
Корпус (безель) | metal
Блокировка экранного меню | да
ОСНОВНОЕ
Языки экранного меню | EN, DE, FR, ES, IT, CN, JP
Кнопки управления | Меню, Вверх/Яркость, Вниз/Выкл. звука, Выбор/ Автоматическая, Питание
Настройки пользователя | картинка (контраст, яркость, Горизонтальная позиция, Вертикальная Позиция, фаза, частота, авто), advanced (цветовая температура, резкость), экранное меню (таймаут, положение, Горизонтальное Положение, Вертикальное Положение, сенсорный вывключатель, чистка экрана "white wash", сдвиг картинки), опции (сброс, язык, выбор источника, режим экрана, громкость, выкл. звука, авто яркость)
Plug&Play | DDC2B
МЕХАНИЧЕСКИЕ ХАРАКТЕРИСТИКИ
Ориентация | ландшафт, портрет
Крепление VESA | 400 x 400mm
Mini PC mount | VESA 100 x 100, NUC INTEL
Диапазон рабочих температур | 0°C - 40°C
Диапазон температур хранения | - 20°C - 60°C
6.АКСЕССУАРЫ
Кабели | Питание, DVI-I-VGA, USB, HDMI, Audio
Руководства пользователя | Краткое руководство по началу работы, Руководство по безопасности
POWER-MANAGEMENT
Блок питания | внутренний
Питание | AC 100 - 240V, 50/60Гц
Потребляемая мощность | 110W стандарт, 2.0W ожидание, 0.45W отключено
Стандарты
Сертификаты | CB, CE, EAC, RoHS support, ErP, WEEE, REACH
Класс энергоэффективности | C
REACH SVHC | свинца, превышает 0.1%
РАЗМЕР / ВЕС
Размер продукта Ш x В x Г | 1247.5 x 732.5 x 81мм
Вес (без упаковки) | 30.7кг
EAN код | 4948570116805
РАЗМЕР / ВЕС
Размер продукта Ш x В x Г | 1247.5 x 732.5 x 81мм
Вес (без упаковки) | 30.7кг
EAN код | 4948570116805