## Worksheet
G-Master GB3461WQSU-B1
ХАРАКТЕРИСТИКИ ДИСПЛЕЯ
Диагональ | 34", 86.7см
Панель | IPS, матовый
Разрешение | 3440 x 1440 @144Гц (4.9 megapixel UWQHD, DisplayPort)
Соотношение сторон | 21:9
Яркость | 350 cd/m²
Контрастность | 1000:1
Расширенная контрастность | 80M:1
Время отклика (MPRT) | 1ms
Видимая область | горизонталь/вертикаль: 178°/178°, право/лево: 89°/89°, вверх/вниз: 89°/89°
Поддержка цвета | 16.7mln 8bit (sRGB: 100%, NTSC: 74%)
Частота горизонтальной развертки | 30 - 220kГц
Видимая область Ш x В | 799.8 x 334.8мм, 31.5 x 13.2"
Размер пикселя | 0.233мм
Colour | матовый
ИНТЕРФЕЙСЫ / РАЗЪЕМЫ / УПРАВЛЕНИЕ
Вход сигнала | HDMI x2 (v.2.0, max. 3440 x 1440 @100Hz, max. 2560 x 1440 @120Hz) DisplayPort x2 (v.1.4, max. 3440 x 1440 @144Hz)
USB HUB | x2 (v.3.0 (DC5V, 900mA))
HDCP | да
Разъем для наушников | да
ФУНКЦИИ
Уменьшение голубого свечения | да
Flicker Free LED | да
Adaptive Sync поддержка | HDMI: 3440 x 1440 @48-120Hz, DP: 3440 x 1440 @48-144Hz
HDR | yes (HDR ready)
Языки экранного меню | EN, DE, FR, IT, RU, JP, CZ, NL, PL
Кнопки управления | Power, Menu, +/ Volume, -/ ECO, Input/ Exit
Настройки пользователя | picture adjust (brightness, contrast, black tuner, sharpness, OD, ACR, ECO, X-Res Technology, MBR), colour adjust (warm, normal, cool, user control, blue light reducer, gamma), input select, PiP/PbP (PiP/PbP mode, sub win input, PiP size, PiP position, swap), audio (volume, mute, audio input), i-Style (i-Style mode, save user mode 1/2/3), language, OSD settings (OSD H. position, OSD V. position, OSD background, OSD timeout, information), setup menu (video mode adjust, HDMI RGB range, direct drive, FreeSync, HDR, opening logo, LED, memory recall)
Колонки | 2 x 5Вт
Дополнительно | подготовка Kensington-lock™, DDC2B, Mac OSX
МЕХАНИЧЕСКИЕ ХАРАКТЕРИСТИКИ
Эргономика | высота, вращение подставки, наклон
Настройка высоты (HAS) | 130мм
Вращение подставки (Swivel) | 90°; 45° лево; 45° право
Угол наклона экрана | 22° вверх; 3° вниз
Крепление VESA | 100 x 100mm
6.АКСЕССУАРЫ
Кабели | Питание, USB, HDMI, DP
Прочее | Краткое руководство по началу работы, Руководство по безопасности
POWER-MANAGEMENT
Блок питания | внутренний
Питание | AC 100 - 240V, 50/60Гц
Потребляемая мощность | 49W стандарт, 0.5W ожидание, 0.5W отключено
Стандарты
Сертификаты | CE, TÜV-Bauart, EAC, PSE, RoHS support, ErP, WEEE, VCCI, REACH, UKCA
Класс энергоэффективности (Regulation (EU) 2017/1369) | G
Класс энергоэффективности | B
REACH SVHC | свинца, превышает 0.1%
РАЗМЕР / ВЕС
Размер продукта Ш x В x Г | 817 x 415 (545) x 230мм
Размер коробки Ш x В x Г | 900 x 460 x 230мм
Объем паллеты | 20pcs
Размер паллеты Ш x В x Г | 1150 x 1845 x 940мм
Вес (без упаковки) | 9.7кг
Weight (without stand) | 7кг
Вес (с упаковкой) | 12.8кг
EAN код | 4948570117185
РАЗМЕР / ВЕС
Размер продукта Ш x В x Г | 817 x 415 (545) x 230мм
Размер коробки Ш x В x Г | 900 x 460 x 230мм
Объем паллеты | 20pcs
Размер паллеты Ш x В x Г | 1150 x 1845 x 940мм
Вес (без упаковки) | 9.7кг
Weight (without stand) | 7кг
Вес (с упаковкой) | 12.8кг
EAN код | 4948570117185