## Worksheet
ProLite TE9803MIS-B1AG
ХАРАКТЕРИСТИКИ ДИСПЛЕЯ
Дизайн | Thin bezel
Диагональ | 98", 247.7см
Панель | IPS LED, AG антиблик
Разрешение | 3840 x 2160 (8.3 megapixel 4K UHD)
Соотношение сторон | 16:9
Яркость | 350 cd/m²
Коэффициент пропускания света | 88%
Контрастность | 1200:1
Dynamic contrast | 4000:1
Время отклика (GTG) | 8мс
Видимая область | горизонталь/вертикаль: 178°/178°, право/лево: 89°/89°, вверх/вниз: 89°/89°
Поддержка цвета | 1.07B 10bit
Частота горизонтальной развертки | 30 - 80kГц
Видимая область Ш x В | 2158.9 x 1214.4мм, 85 x 47.8"
Размер пикселя | 0.562мм
Цвет и отделка безеля | черный, матовый
Тач
Сенсорная технология | инфракрасная
Точек касания | 20 (HID, требует поддерживаемой ОС)
Точность сенсора | +- 2мм
Сенсорный ввод | стилус, палец, перчатка
Touch interface | USB
Поддерживаемые операционные системы | Все мониторы iiyama Plug & Play совместимы с Windows и Linux. Для получения дополнительной информации о поддерживаемой ОС для сенсорных моделей, смотрите файлы инструкции и драйверы, доступные в разделе загрузки.
ИНТЕРФЕЙСЫ / РАЗЪЕМЫ / УПРАВЛЕНИЕ
Вход аналогового сигнала | VGA x1 (max. 1920x1080 @60Hz)
Вход цифрового сигнала | HDMI x3 (v.2.0, max. 3840x2160 @60Hz (YUV420))
Аудио вход | Mini jack x1
Управление | RS-232c x1 RJ45 (LAN) x1 (Internet for Android only)
Выход цифрового сигнала | HDMI x1 (2.0, 3840x2160 @60Hz)
Аудио выход | S/PDIF (Optical) x1 Mini jack x1 Колонки 2 x 12Вт
HDCP | v.2.2
USB ports | x6 (media playback / peripherals / storage - front: 2x v.2.0, bottom: 1x v.2.0, right side: 3x v.3.0)
ФУНКЦИИ
Интегрированное ПО | iiWare 8.0 (Android OS) featuring Note, web browser, file manager, cloud drives, WPS office and ScreenSharePro for wireless connection with Windows/iOS/Android devices
WiFi | да (WiFi Module OWM001 - Dual WiFi Bandwidth: 2.4GHz/5GHz, WiFi Standard: 11AC 802.11 a/b/g/n/ac)
Аппаратные средства | Dual core A73+A53 CPU, Quad core Mali G51 GPU, 3GB RAM, 16GB internal memory
Extra | WiFi Module (OWM001), slot for optional slot PC, four touch pens
Режим киоска | да
Максимальное (неперерывное) время работы | 18/7
Воспроизведение мультимедиа | да
Толщина стекла | 4mm
Твердость стекла | 7H
Корпус (безель) | metal
Блокировка экранного меню | да
ОСНОВНОЕ
Языки экранного меню | EN, DE, FR, ES, IT, RU, CZ, NL, PL
Настройки пользователя | general settings (input, volume, backlight), audio setting (volume, bass, treble, balance, sound mode, mute), screen setting (aspect ratio, pixel shift), display setting (brightness, contrast, hue, sharpness, display mode, colour temp), adjust setting (H-position, V-position, clock, phase, auto), settings (wireless & networks, share, device, personal, system)
Plug&Play | DDC2B
Гарантия | 5 years (for details and eligible countries please check the Warranty section of our website)
МЕХАНИЧЕСКИЕ ХАРАКТЕРИСТИКИ
Ориентация | ландшафт
Безвентиляторный дизайн | да
Крепление VESA | 800 x 600mm
Диапазон рабочих температур | 0°C - 40°C
Диапазон температур хранения | - 20°C - 60°C
MTBF | 50.000 часов (включая подсветку)
6.АКСЕССУАРЫ
Кабели | Питание, USB, HDMI
Touch pen | x4 (ø3 x2 & ø7 x2)
Руководства пользователя | Краткое руководство по началу работы, Руководство по безопасности
Пульт ДУ | да (батарейки в комплекте)
POWER-MANAGEMENT
Блок питания | внутренний
Питание | AC 100 - 240V, 50/60Гц
Потребляемая мощность | 196W стандарт, 0.5W ожидание, 0.5W отключено
Стандарты
Сертификаты | CB, CE, TÜV-Bauart, EAC, RoHS support, ErP, WEEE, REACH
Класс энергоэффективности | A+
REACH SVHC | свинца, превышает 0.1%
РАЗМЕР / ВЕС
Размер продукта Ш x В x Г | 2244.7 x 1323 x 90.5мм
Размер коробки Ш x В x Г | 2483 x 1493 x 376мм
Объем паллеты | 1pcs
Вес (без упаковки) | 101.5кг
Вес (с упаковкой) | 138.75кг
EAN код | 4948570117772