## Worksheet
ProLite TW1523AS-B1P
ХАРАКТЕРИСТИКИ ДИСПЛЕЯ
Дизайн | Edge to edge glass
Диагональ | 15.6", 39.5см
Панель | IPS
Разрешение | 1920 x 1080 (2 megapixel HD)
Соотношение сторон | 16:9
Яркость | 450 cd/m²
Яркость | 385 cd/m² с тач-скрин панелью
Коэффициент пропускания света | 85%
Контрастность | 1000:1 с тач-скрин панелью
Время отклика (GTG) | 30мс
Видимая область | горизонталь/вертикаль: 170°/170°, право/лево: 85°/85°, вверх/вниз: 85°/85°
Поддержка цвета | 16.7mln 8bit
Видимая область Ш x В | 344.16 x 193.59мм, 13.5 x 7.6"
Размер пикселя | 0.17925мм
Цвет и отделка безеля | черный, матовый
Тач
Сенсорная технология | проекционно-ёмкостная
Точек касания | 10 (HID, only with supported OS)
Сенсорный ввод | палец, перчатка (latex), емкостный стилус
Touch interface | USB
ИНТЕРФЕЙСЫ / РАЗЪЕМЫ / УПРАВЛЕНИЕ
Управление | RJ45 (LAN) x1 (PoE - IEEE802.3at/30W)
Выход цифрового сигнала | HDMI x1 (mini HDMI, 1920x1080 @60Hz)
Аудио выход | Mini jack x1 Колонки 2 x 2Вт
USB ports | x2 (2.0)
Microphone | x1
ФУНКЦИИ
Интегрированное ПО | Android 11
CPU | Rockchip RK3288 Quad-core A17*4
GPU | T764
Storage | 16GB eMMC
Memory | 2GB DDR3
WiFi | IEEE802.11b/g/n
Bluetooth | 4
Extra | автоповорот, микрофон, слот для SD-карты, олеофобное покрытие
Максимальное (неперерывное) время работы | 24/7
Anti image retention | да
Толщина стекла | 1.8mm
Твердость стекла | 6H
Блокировка экранного меню | да
ОСНОВНОЕ
Кнопки управления | Громкость +, громкость -, питание
Applications | установка нового приложения/управление приложением, заблокировать приложение, калькулятор, календарь, камера, приложение Chrome, будильник / часы / таймер / секундомер, электронная почта, управление файлами и папками, управление изображениями/видео/аудио, организовывать альбомы, управление временем включения/выключения, воспроизведение аудиофайлов, поисковая система, системные настройки, диктофон, воспроизведение видеофайлов
МЕХАНИЧЕСКИЕ ХАРАКТЕРИСТИКИ
Ориентация | ландшафт, портрет, экраном вверх (face-up)
Крепление VESA | 100 x 100mm
6.АКСЕССУАРЫ
Руководства пользователя | Краткое руководство по началу работы, Руководство по безопасности
Прочее | AC adapter
Крышка кабеля | да
POWER-MANAGEMENT
Блок питания | внешний
Питание | DC 12 V
Потребляемая мощность | 12W стандарт
Стандарты
Сертификаты | CE, RoHS support, ErP, WEEE, REACH
REACH SVHC | свинца, превышает 0.1%
РАЗМЕР / ВЕС
Размер продукта Ш x В x Г | 387 x 244 x 30.5мм
Размер коробки Ш x В x Г | 477 x 295 x 75мм
Объем паллеты | 150pcs
Размер паллеты Ш x В x Г | 1000 x 1200 x 1760мм
Вес (без упаковки) | 1.5кг
Вес (с упаковкой) | 2.4кг
EAN код | 4948570118014
РАЗМЕР / ВЕС
Размер продукта Ш x В x Г | 387 x 244 x 30.5мм
Размер коробки Ш x В x Г | 477 x 295 x 75мм
Объем паллеты | 150pcs
Размер паллеты Ш x В x Г | 1000 x 1200 x 1760мм
Вес (без упаковки) | 1.5кг
Вес (с упаковкой) | 2.4кг
EAN код | 4948570118014