## Worksheet
ProLite LE3240S-B2
ХАРАКТЕРИСТИКИ ДИСПЛЕЯ
Диагональ | 31.5", 80см
Панель | VA, mild matte finish, затемнение 2%
Разрешение | 1920 x 1080 (2.1 megapixel Full HD)
Соотношение сторон | 16:9
Яркость | 350 cd/m²
Контрастность | 4000:1
Время отклика (GTG) | 6.5мс
Видимая область | горизонталь/вертикаль: 178°/178°, право/лево: 89°/89°, вверх/вниз: 89°/89°
Поддержка цвета | 16.7mln
Частота горизонтальной развертки | 30 - 83kГц
Видимая область Ш x В | 698.4 x 392.85мм, 27.5 x 15.5"
Ширина безеля стороны, верх, низ) | 12мм, 12мм, 17мм
Размер пикселя | 0.364мм
Цвет и отделка безеля | черный, глянцевый
ИНТЕРФЕЙСЫ / РАЗЪЕМЫ / УПРАВЛЕНИЕ
Вход аналогового сигнала | VGA x1 Component video x1 (RGB Y(CVBS)/Pb/Pr)
Вход цифрового сигнала | DVI x1 HDMI x1
Аудио вход | RCA (L/R) x1 Mini jack x1
Управление | RS-232c x1 RJ45 (LAN) x1 IR x1
Аудио выход | RCA (L/R) x1 Колонки 2 x 10Вт
Управление | RS-232c x1 IR loop through x1
HDCP | да
USB ports | x1 (v.2.0 media playback)
ФУНКЦИИ
Максимальное (неперерывное) время работы | 12/7
Воспроизведение мультимедиа | да
Корпус (безель) | plastic
ОСНОВНОЕ
Языки экранного меню | EN, DE, FR, ES, IT, RU, CZ, NL, PL
Кнопки управления | Power, Mute, Input, +, -, Up, Down, Menu
Настройки пользователя | picture (picture mode, backlight, contrast, brightness, chroma, phase, sharpness, colour temp., noise reduction, film mode, rest), sound (sound mode, treble, bass, balance, surround, speaker, audio source, reset), screen (PAP setting, display wall, aspect, adjust screen, freeze), setting (language, schedule, power save, control setting, network settings, set monitor ID, HDMI control, advanced, information, reset all)
Plug&Play | DDC2B, Mac OSX
МЕХАНИЧЕСКИЕ ХАРАКТЕРИСТИКИ
Ориентация | ландшафт
Безвентиляторный дизайн | да
Крепление VESA | 100 x 100mm, 200 x 200mm
Диапазон рабочих температур (-°/+°) | -0°C - 40°C
Диапазон температур хранения | - 20°C - 60°C
6.АКСЕССУАРЫ
Кабели | Питание C7, VGA, DVI, RS-232c
Руководства пользователя | Краткое руководство по началу работы, Руководство по безопасности
Пульт ДУ | да
POWER-MANAGEMENT
Блок питания | внутренний
Питание | AC 100 - 240V, 50/60Гц
Потребляемая мощность | 42W стандарт, 0.5W ожидание, 0.5W отключено
Стандарты
Сертификаты | CB, CE, TÜV-Bauart, RoHS support, ErP, WEEE, CU, REACH
Класс энергоэффективности (Regulation (EU) 2017/1369) | G
Класс энергоэффективности | B
REACH SVHC | свинца, превышает 0.1%
РАЗМЕР / ВЕС
Размер продукта Ш x В x Г | 726.5 x 425.4 x 65.1мм
Размер коробки Ш x В x Г | 818 x 547 x 139мм
Вес (без упаковки) | 5.7кг
Вес (с упаковкой) | 7.7кг
EAN код | 4948570117550