## Worksheet
DSG3001C-R1
Technical specification
Type | настольное крепление с газовой пружиной для настольного монитора
Number of screens | 1
Desk monut | настольный зажим или настольный громмет
Screen size | 17'' - 30''
Height adjustment | 0 - 390mm
Screen rotation | PIVOT 90°
Tilt | -85° - 15°
Swivel | 360°
Max weight capacity | 9kg / монитор
VESA minimum | 75 x 75mm
VESA maximum | 100 x 100mm
Extra | Красная светодиодная подсветка вокруг основания подставки, USB-порты (один USB-порт для зарядки устройства, другой USB-порт для подключения к ПК)
Technical specification
Type | настольное крепление с газовой пружиной для настольного монитора
Number of screens | 1
Desk monut | настольный зажим или настольный громмет
Screen size | 17'' - 30''
Height adjustment | 0 - 390mm
Screen rotation | PIVOT 90°
Tilt | -85° - 15°
Swivel | 360°
Max weight capacity | 9kg / монитор
VESA minimum | 75 x 75mm
VESA maximum | 100 x 100mm
Extra | Красная светодиодная подсветка вокруг основания подставки, USB-порты (один USB-порт для зарядки устройства, другой USB-порт для подключения к ПК)