## Worksheet
ProLite T1634MC-B8X
ХАРАКТЕРИСТИКИ ДИСПЛЕЯ
Дизайн | Edge to edge glass
Диагональ | 15.6", 39.5см
Панель | IPS Panel Technology LED
Разрешение | 1920 x 1080 @60Гц (2.1 megapixel)
Соотношение сторон | 16:9
Яркость | 450 cd/m²
Яркость | 405 cd/m² с тач-скрин панелью
Коэффициент пропускания света | 90%
Контрастность | 700:1 с тач-скрин панелью
Время отклика (GTG) | 25мс
Видимая область | горизонталь/вертикаль: 178°/178°, право/лево: 89°/89°, вверх/вниз: 89°/89°
Поддержка цвета | 16.2mln (6bit + Hi-FRC)
Частота горизонтальной развертки | 30 - 84kГц
Видимая область Ш x В | 344.2 x 193.6мм, 13.6 x 7.6"
Размер пикселя | 0.179мм
Цвет и отделка безеля | черный, матовый
Тач
Сенсорная технология | проекционно-ёмкостная
Точек касания | 10 (HID, требует поддерживаемой ОС)
Сенсорный ввод | стилус, палец, перчатка (latex)
Touch interface | USB
Поддерживаемые операционные системы | Все мониторы iiyama Plug & Play совместимы с Windows и Linux. Для получения дополнительной информации о поддерживаемой ОС для сенсорных моделей, смотрите файлы инструкции и драйверы, доступные в разделе загрузки.
Through-Glass | 6мм
Palm rejection | да
ИНТЕРФЕЙСЫ / РАЗЪЕМЫ / УПРАВЛЕНИЕ
Вход аналогового сигнала | VGA x1
Вход цифрового сигнала | HDMI x1 DisplayPort x1
HDCP | да
ФУНКЦИИ
Extra | Олеофобное покрытие, функция касания через стекло
Толщина стекла | 2.4mm
Твердость стекла | 7H
Защита от воды и пыли | IP65 (front)
Блокировка экранного меню | да
ОСНОВНОЕ
Языки экранного меню | EN, DE, FR, ES, IT, CN, JP
Кнопки управления | Меню, Наверх/Яркость, Вниз/ Громкость, Выбор, Power
Настройки пользователя | изображение (контраст, яркость, H-позиция, V-позиция, фаза, часы, авторегулировка), расширенный (цветовая температура, резкость), экранное меню (тайм-аут, положение, H-позиция, V-позиция, сенсорный переключатель), опции (сброс, язык, выбор источника, режим отображения, заводской)
Plug&Play | DDC2B
МЕХАНИЧЕСКИЕ ХАРАКТЕРИСТИКИ
Ориентация | ландшафт, экраном вверх (face-up)
Угол наклона экрана | 90° вверх; 5° вниз
Крепление VESA | 100 x 100mm
6.АКСЕССУАРЫ
Кабели | Питание, USB, HDMI, DP
Руководства пользователя | Краткое руководство по началу работы, Руководство по безопасности
Прочее | AC adapter
POWER-MANAGEMENT
Блок питания | внешний
Питание | DC 12 V
Потребляемая мощность | 18W стандарт, 1.5W ожидание, 0.3W отключено
Стандарты
Сертификаты | CE, EAC, RoHS support, ErP, WEEE, cULus, REACH
Класс энергоэффективности (Regulation (EU) 2017/1369) | F
Класс энергоэффективности | F
REACH SVHC | свинца, превышает 0.1%
РАЗМЕР / ВЕС
Размер продукта Ш x В x Г | 381 x 315.5 x 253.5мм
Размер коробки Ш x В x Г | 455 x 365 x 290мм
Объем паллеты | 48pcs
Размер паллеты Ш x В x Г | 970 x 2070 x 1140мм
Вес (без упаковки) | 3.9кг
Вес (с упаковкой) | 5.8кг
EAN код | 4948570118335
РАЗМЕР / ВЕС
Размер продукта Ш x В x Г | 381 x 315.5 x 253.5мм
Размер коробки Ш x В x Г | 455 x 365 x 290мм
Объем паллеты | 48pcs
Размер паллеты Ш x В x Г | 970 x 2070 x 1140мм
Вес (без упаковки) | 3.9кг
Вес (с упаковкой) | 5.8кг
EAN код | 4948570118335