## Worksheet
ProLite TF1934MC-B7X
ХАРАКТЕРИСТИКИ ДИСПЛЕЯ
Дизайн | Open Frame
Диагональ | 19", 48см
Панель | IPS LED
Разрешение | 1280 x 1024 (1.3 megapixel)
Соотношение сторон | 5:4
Яркость | 350 cd/m²
Яркость | 315 cd/m² с тач-скрин панелью
Коэффициент пропускания света | 90%
Контрастность | 1000:1 с тач-скрин панелью
Время отклика (GTG) | 14мс
Видимая область | горизонталь/вертикаль: 178°/178°, право/лево: 89°/89°, вверх/вниз: 89°/89°
Поддержка цвета | 16.7mln
Частота горизонтальной развертки | 31.4 - 80kГц
Видимая область Ш x В | 376.5 x 301.1мм, 14.8 x 11.9"
Размер пикселя | 0.294мм
Цвет и отделка безеля | черный, матовый
Тач
Сенсорная технология | проекционно-ёмкостная
Точек касания | 10 (HID, требует поддерживаемой ОС)
Сенсорный ввод | стилус, палец, перчатка (latex)
Touch interface | USB
Поддерживаемые операционные системы | Все мониторы iiyama Plug & Play совместимы с Windows и Linux. Для получения дополнительной информации о поддерживаемой ОС для сенсорных моделей, смотрите файлы инструкции и драйверы, доступные в разделе загрузки.
Through-Glass | 6мм
Palm rejection | да
ИНТЕРФЕЙСЫ / РАЗЪЕМЫ / УПРАВЛЕНИЕ
Вход аналогового сигнала | VGA x1
Вход цифрового сигнала | HDMI x1 DisplayPort x1
HDCP | да
ФУНКЦИИ
Extra | олеофобное покрытие, сенсорное стекло
Защита от воды и пыли | IP65 (front)
Блокировка экранного меню | да
ОСНОВНОЕ
Языки экранного меню | EN, DE, FR, ES, IT, CN, JP
Кнопки управления | меню, прокрутка вверх / яркость, прокрутка вниз / контраст, выбор, питание
Настройки пользователя | изображение (контрастность, яркость, автонастройка, положение по горизонтали, положение по горизонтали, размер по горизонтали, фаза, частота, автонастройка), дополнительно (цветовая температура, резкость), OSD (время ожидания, положение, положение по вертикали, положение по горизонтали), опции (сброс, язык, выбор источника, режим отображения, заводские настройки)
Plug&Play | DDC2B
МЕХАНИЧЕСКИЕ ХАРАКТЕРИСТИКИ
Ориентация | ландшафт, портрет, экраном вверх (face-up)
Крепление VESA | 100 x 100mm
6.АКСЕССУАРЫ
Кабели | Питание, USB, HDMI, DP
Руководства пользователя | Краткое руководство по началу работы, Руководство по безопасности
Прочее | AC adapter, Touch Panel Driver Disk (CD-ROM)
Крышка кабеля | да
POWER-MANAGEMENT
Блок питания | внешний
Питание | DC 12 V
Потребляемая мощность | 21W стандарт, 1.5W ожидание, 1.5W отключено
Стандарты
Сертификаты | CE, EAC, RoHS support, ErP, WEEE, cULus, REACH
Класс энергоэффективности (Regulation (EU) 2017/1369) | F
REACH SVHC | свинца, превышает 0.1%
РАЗМЕР / ВЕС
Размер продукта Ш x В x Г | 416 x 344 x 46.5мм
Размер коробки Ш x В x Г | 16.4 x 13.5 x 1.8мм
Вес (без упаковки) | 4.4кг
EAN код | 4948570118403