## Worksheet
ProLite LH5552UHS-B1
ХАРАКТЕРИСТИКИ ДИСПЛЕЯ
Дизайн | Thin bezel
Диагональ | 54.6", 138.8см
Панель | VA, матовый, затемнение 25%
Разрешение | 3840 x 2160 @60Гц (8.3 MegaPixels 4K UHD)
Соотношение сторон | 16:9
Яркость | 500 cd/m²
Контрастность | 5000:1
Время отклика (GTG) | 8мс
Видимая область | горизонталь/вертикаль: 178°/178°, право/лево: 89°/89°, вверх/вниз: 89°/89°
Поддержка цвета | 1.07B 8bit+FRC
Частота горизонтальной развертки | 30 - 80kГц
Видимая область Ш x В | 1209.6 x 680.4мм, 47.6 x 26.8"
Ширина безеля стороны, верх, низ) | 13.9мм, 13.9мм, 13.9мм
Размер пикселя | 0.315мм
Цвет и отделка безеля | черный, матовый
ИНТЕРФЕЙСЫ / РАЗЪЕМЫ / УПРАВЛЕНИЕ
Вход аналогового сигнала | VGA x1 (DVI-I: VGA+DVI)
Вход цифрового сигнала | DVI x1 (max. 1920x1080 @60Hz) HDMI x3 (v.2.0, max. 3840x2160 @60Hz) DisplayPort x1 (v.1.4, max. 3840x2160 @60Hz)
Аудио вход | Mini jack x1 (3.5mm)
Управление | RS-232c x1 RJ45 (LAN) x1 IR x1 (3.5mm stereo mini)
Выход цифрового сигнала | DisplayPort x1 (max. 3840x2160 @60Hz, MST-out Daisy Chain v.1.2)
Аудио выход | Колонки 2 x 10Вт
Управление | RS-232c x1 IR loop through x1 (3.5mm stereo mini)
HDCP | v.2.2
USB ports | x2 (v.2.0)
ФУНКЦИИ
Интегрированное ПО | Android OS 8.0 (Full HD), EShare, iiSignage
WiFi | опционально
Аппаратные средства | Процессор: MTK96B+MSB6000, CA73*2+A53*2, Память: 3GB DDR4, Хранилище: 32GB eMMC
Extra | Intel® SDM-L, micro SD card slot
Максимальное (неперерывное) время работы | 24/7
Anti image retention | да
Воспроизведение мультимедиа | да
Корпус (безель) | metal (front)
ОСНОВНОЕ
Языки экранного меню | EN, DE, FR, ES, IT, CN, RU, JP, CZ, NL, PL
Кнопки управления | Power, Mute, Input, Plus, Minus, Up, Down, Menu
Настройки пользователя | picture (brightness, contrast, sharpness, black level, tint, color, noise reduction, gamma selection, color temperature, color control, smart power, over scan, picture reset), screen (H. position, V. position, clock, clock phase, zoom mode, custom zoom, auto adjust, screen reset), Audio (balance, treble, bass, volume, audio out, maximum volume, minimum volume, mute, audio source, audio reset, audio out sync, speaker setting), configuration 1 (switch on state, panel saving, RS232-routing, boot on source, WOL, configuration 1 reset, factory reset), Configuration 2 (OSD turn off, OSD H-Position, OSD V-position, rotation, information OSD, logo, monitor ID, heat status, monitor information, DP version, HDMI version, configuration 2 reset), advanced option (IR control, power LED light, keyboard control, tiling, off timer, schedule, HDMI with one wire, HDMI with one wire power off, FailOver, language, OSD transparency, power save, SDM settings, advanced option reset), Android settings (network, signage display, apps, display, security, date & time, developer options, about)
Plug&Play | DDC2B
МЕХАНИЧЕСКИЕ ХАРАКТЕРИСТИКИ
Ориентация | ландшафт, портрет
Безвентиляторный дизайн | да
Крепление VESA | 400 x 400mm
Диапазон рабочих температур | 0°C - 40°C
Диапазон температур хранения | - 20°C - 60°C
MTBF | 50.000 часов (включая подсветку)
6.АКСЕССУАРЫ
Кабели | Питание, HDMI, RS-232c
Руководства пользователя | Краткое руководство по началу работы, Руководство по безопасности
Прочее | Stickers for screw holes
Пульт ДУ | да (батарейки в комплекте)
POWER-MANAGEMENT
Блок питания | внутренний
Питание | AC 100 - 240V, 50/60Гц
Потребляемая мощность | 133W стандарт, 0.5W ожидание, 0.5W отключено
Стандарты
Сертификаты | CB, CE, TÜV-Bauart, EAC, RoHS support, ErP, WEEE, REACH
Класс энергоэффективности (Regulation (EU) 2017/1369) | G
РАЗМЕР / ВЕС
Размер продукта Ш x В x Г | 1241 x 712.6 x 63.5мм
Размер коробки Ш x В x Г | 1350 x 160 x 860мм
Объем паллеты | 14pcs
Вес (без упаковки) | 16.7кг
Вес (с упаковкой) | 23кг
EAN код | 4948570118496
РАЗМЕР / ВЕС
Размер продукта Ш x В x Г | 1241 x 712.6 x 63.5мм
Размер коробки Ш x В x Г | 1350 x 160 x 860мм
Объем паллеты | 14pcs
Вес (без упаковки) | 16.7кг
Вес (с упаковкой) | 23кг
EAN код | 4948570118496