## Worksheet
ProLite TE6502MIS-B1AG
ХАРАКТЕРИСТИКИ ДИСПЛЕЯ
Дизайн | Thin bezel
Диагональ | 65", 163.9см
Панель | VA, стекло с покрытием AG, затемнение 25%
Разрешение | 3840 x 2160 (8.3 megapixel 4K UHD)
Соотношение сторон | 16:9
Яркость | 400 cd/m²
Коэффициент пропускания света | 88%
Контрастность | 5000:1
Dynamic contrast | 15000:1
Время отклика (GTG) | 6.5мс
Видимая область | горизонталь/вертикаль: 178°/178°, право/лево: 89°/89°, вверх/вниз: 89°/89°
Поддержка цвета | 1.07B 10bit
Частота горизонтальной развертки | 30 - 80kГц
Видимая область Ш x В | 1429 x 804мм, 56.3 x 31.7"
Ширина безеля стороны, верх, низ) | 16мм, 16мм, 44мм
Размер пикселя | 0.372мм
Цвет и отделка безеля | черный, матовый
Тач
Сенсорная технология | инфракрасная
Точек касания | 20 (HID, требует поддерживаемой ОС)
Точность сенсора | +- 2мм
Сенсорный ввод | стилус, палец, перчатка
Touch interface | USB
Поддерживаемые операционные системы | Все мониторы iiyama Plug & Play совместимы с Windows и Linux. Для получения дополнительной информации о поддерживаемой ОС для сенсорных моделей, смотрите файлы инструкции и драйверы, доступные в разделе загрузки.
ИНТЕРФЕЙСЫ / РАЗЪЕМЫ / УПРАВЛЕНИЕ
Вход аналогового сигнала | VGA x1 (max. 1920x1080 @60Hz)
Вход цифрового сигнала | HDMI x2 (v.2.0, max. 3840x2160 @60Hz, RGB444/420)
Аудио вход | Mini jack x1
Управление | RS-232c x1 (DSUB 9pin)
Аудио выход | Mini jack x1 Колонки 2 x 10Вт
HDCP | v.2.2
USB ports | x4 (media playback / peripherals / storage – front side: 2x v.2.0, right side: 2x v.2.0)
RJ45 (LAN) | x1 (in/out, Автоматическое переключение для ПК и Android, 1000 МБ)
ФУНКЦИИ
Интегрированное ПО | iiWare 8.0 (Android 9.0 OS) featuring Note, web browser, file manager, cloud drives, WPS office, ScreenSharePro and EShare for wireless connection with Windows/iOS/Android devices
WiFi | да (Dual WiFi Bandwidth: 2.4GHz/5GHz, WiFi Standard: IIEEE 802.11 a/b/g/n/ac, Bluetooth Support: 2.1/3.0/4.2/5.0)
Аппаратные средства | Quad core A54 CPU, Mali G31 MP2 GPU, 2GB RAM, 16GB internal memory
Extra | Слот для ПК OPS, датчик внешней освещенности
Режим киоска | да
Воспроизведение мультимедиа | да
Толщина стекла | 4mm
Твердость стекла | 7H
Корпус (безель) | metal
Блокировка экранного меню | да
ОСНОВНОЕ
Языки экранного меню | EN, DE, FR, ES, IT, RU, CZ, NL, PL
Кнопки управления | Питание, Датчик Освещенности, Разъем USB (2.0)
Настройки пользователя | общие настройки (вход, громкость, подсветка), настройки звука (громкость, низкие частоты, высокие частоты, баланс, режим звука, отключение звука), настройки экрана (соотношение сторон, сдвиг пикселей, уход за глазами, автоматическое освещение, ECO, ECR), настройки дисплея (яркость, контраст, оттенок, резкость, режим отображения, цветовая температура), настройки регулировки (положение по горизонтали, положение по вертикали, частота, фаза, авто), настройки (беспроводные и сетевые, личные, вход и выход, приложения , система)
Plug&Play | DDC2B
Гарантия | 5 лет (подробные сведения и страны, соответствующие критериям, см. в разделе «Гарантия» на нашем веб-сайте)
МЕХАНИЧЕСКИЕ ХАРАКТЕРИСТИКИ
Ориентация | ландшафт
Безвентиляторный дизайн | да
Крепление VESA | 600 x 400mm
Диапазон рабочих температур | 0°C - 40°C
Диапазон температур хранения | - 20°C - 60°C
MTBF | 50.000 часов (включая подсветку)
6.АКСЕССУАРЫ
Кабели | Питание, USB, HDMI
Touch pen | x2 (Наконечники ручек с двойной функцией)
Руководства пользователя | Краткое руководство по началу работы, Руководство по безопасности
Прочее | Монтажный кронштейн для NUC, Монтажный кронштейн для веб-камеры
Пульт ДУ | да (батарейки в комплекте)
POWER-MANAGEMENT
Блок питания | внутренний
Питание | AC 180 - 240V, 50/60Гц
Потребляемая мощность | 175W стандарт, 0.5W ожидание, 0.3W отключено
Стандарты
Сертификаты | CB, CE, TÜV-Bauart, EAC, RoHS support, ErP, WEEE, REACH (RoHS, Iot5)
REACH SVHC | свинца, превышает 0.1%
Стандарты
Сертификаты | CB, CE, TÜV-Bauart, EAC, RoHS support, ErP, WEEE, REACH (RoHS, Iot5)
REACH SVHC | свинца, превышает 0.1%