## Worksheet
G-Master GB2570HSU-B1
ХАРАКТЕРИСТИКИ ДИСПЛЕЯ
Диагональ | 24.5", 62.2см
Панель | Fast IPS, матовый
Разрешение | 1920 x 1080 @165Гц (2.1 megapixel Full HD)
Соотношение сторон | 16:9
Яркость | 400 cd/m²
Контрастность | 1000:1
Расширенная контрастность | 80M:1
Время отклика (MPRT) | 0.5ms
Видимая область | горизонталь/вертикаль: 178°/178°, право/лево: 89°/89°, вверх/вниз: 89°/89°
Поддержка цвета | 16.7mln 8bit
Частота горизонтальной развертки | 30 - 184kГц
Видимая область Ш x В | 543.7 x 302.6мм, 21.4 x 11.9"
Размер пикселя | 0.283мм
Colour | матовый, чернить
ИНТЕРФЕЙСЫ / РАЗЪЕМЫ / УПРАВЛЕНИЕ
Вход сигнала | HDMI x1 (v.2.0, max. 1920 x 1080 @165Hz) DisplayPort x1 (v.1.4, max. 1920 x 1080 @165Hz)
USB HUB | x2 (v.3.0 DC5V, 900mA)
HDCP | да
Разъем для наушников | да
ФУНКЦИИ
Уменьшение голубого свечения | да
Flicker Free LED | да
Adaptive Sync поддержка | HDMI: 1920 x 1080 @40-165Hz, DP: 1920 x 1080 @40-165Hz
HDR | HDR Ready
Языки экранного меню | EN, DE, FR, ES, IT, RU, JP, CZ, NL, PL
Настройки пользователя | picture adjust (contrast, brightness, overdrive, ACR, ECO, blue light reducer, Black Tuner, colour saturation, MBR, gamma), input select, audio adjust (volume, mute), store user settings, colour settings (colour temperature, 6-Axis, user preset), image adjust (i-Style colour, X-Res Technology, sharp & soft, RGB range, video mode adjust), language, setup menu (OSD H. position, OSD V. position, OSD rotation, OSD time out, opening logo, AMD FreeSync Premium, LED), display information, reset
Колонки | 2 x 2Вт
Дополнительно | подготовка Kensington-lock™, DDC2B, Mac OSX
МЕХАНИЧЕСКИЕ ХАРАКТЕРИСТИКИ
Эргономика | высота, вращение экрана, наклон
Настройка высоты (HAS) | 130мм
Вращение экрана (PIVOT) | 90°
Угол наклона экрана | 18° вверх; 3° вниз
Крепление VESA | 100 x 100mm
Креплени для кабелей | да
6.АКСЕССУАРЫ
Кабели | Питание, USB, HDMI
Прочее | Краткое руководство по началу работы, Руководство по безопасности
POWER-MANAGEMENT
Блок питания | внутренний
Питание | AC AC - 100V, 240/V, 50Гц
Потребляемая мощность | 21W стандарт, 0.5W ожидание, 0.5W отключено
Стандарты
Сертификаты | CE, TÜV-Bauart, EAC, PSE, RoHS support, ErP, WEEE, VCCI, REACH, UKCA
Класс энергоэффективности (Regulation (EU) 2017/1369) | F
Класс энергоэффективности | A
REACH SVHC | свинца, превышает 0.1%
РАЗМЕР / ВЕС
Размер продукта Ш x В x Г | 557.5 x 391.5(521.5) x 256мм
Размер коробки Ш x В x Г | 711 x 420 x 214мм
Вес (без упаковки) | 4.5кг
Вес (с упаковкой) | 6.5кг
EAN код | 4948570118311
РАЗМЕР / ВЕС
Размер продукта Ш x В x Г | 557.5 x 391.5(521.5) x 256мм
Размер коробки Ш x В x Г | 711 x 420 x 214мм
Вес (без упаковки) | 4.5кг
Вес (с упаковкой) | 6.5кг
EAN код | 4948570118311