## Worksheet
ProLite XUB2493QSU-B1
ХАРАКТЕРИСТИКИ ДИСПЛЕЯ
Дизайн | 3-х сторонний безрамочный
Диагональ | 23.8", 60.5см
Панель | IPS LED, матовая поверхность, затемнение 25%
Разрешение | 2560 x 1440 @60Гц (3.7 megapixel WQHD)
Соотношение сторон | 16:9
Яркость | 300 cd/m²
Контрастность | 1000:1
Расширенная контрастность | 80M:1
Время отклика (GTG) | 4мс
Видимая область | горизонталь/вертикаль: 178°/178°, право/лево: 89°/89°, вверх/вниз: 89°/89°
Поддержка цвета | 16.7mln (sRGB: 96%; NTSC: 72%)
Частота горизонтальной развертки | 15 - 90kГц
Видимая область Ш x В | 526.9 x 296.4мм, 20.7 x 11.7"
Размер пикселя | 0.2058мм
Colour | матовый, чернить
ИНТЕРФЕЙСЫ / РАЗЪЕМЫ / УПРАВЛЕНИЕ
Вход сигнала | HDMI x1 DisplayPort x1
USB HUB | x3 (v. 3.0 x2 (DC5V, 900mA) & v. 2.0 x1 (DC5V, 500mA))
HDCP | да
Разъем для наушников | да
ФУНКЦИИ
Уменьшение голубого свечения | да
Flicker Free LED | да
Extra | i-style Colour
Языки экранного меню | EN, DE, FR, ES, IT, RU, JP, CZ, NL, PL
Кнопки управления | Питание, Меню, Ввод, Вверх / Громкость, Вниз / ЭКО, Выход / i-Style, Ввод
Настройки пользователя | настройка изображения (яркость, контрастность, ECO, подавитель синего света, ACR, OD, гамма, технология X-Res), настройки цвета (цветовая температура, пользовательские настройки, оттенок, насыщенность, цвет i-Style), OSD (положение экранного меню по горизонтали , положение экранного меню по вертикали, поворот экранного меню, время отображения экранного меню, действия после отключения переменного тока), язык, вызов, прочее (резкость, настройка видеорежима, загрузочный логотип, DDC/CI, диапазон RGB, информация), выбор входа (источник входного сигнала) , настройки звука (громкость, отключение звука)
Колонки | 2 x 2Вт
Дополнительно | подготовка Kensington-lock™, DDC/CI, DDC2B, Mac OSX
МЕХАНИЧЕСКИЕ ХАРАКТЕРИСТИКИ
Эргономика | высота, вращение подставки, наклон, pivot (вращение в обе стороны)
Настройка высоты (HAS) | 130мм
Вращение экрана (PIVOT) | 90°
Вращение подставки (Swivel) | 90°; 45° лево; 45° право
Угол наклона экрана | 23° вверх; 5° вниз
Крепление VESA | 100 x 100mm
6.АКСЕССУАРЫ
Кабели | Питание, USB, HDMI, DP
Прочее | Краткое руководство по началу работы, Руководство по безопасности
POWER-MANAGEMENT
Блок питания | внутренний
Питание | AC 100 - 240V, 50/60Гц
Потребляемая мощность | 17W стандарт, 0.5W ожидание, 0.5W отключено
Стандарты
Сертификаты | CE, TÜV-Bauart, EAC, PSE, RoHS support, ErP, WEEE, VCCI, REACH, ENERGY STAR<sup>®</sup>, UKCA
Класс энергоэффективности (Regulation (EU) 2017/1369) | D
REACH SVHC | свинца, превышает 0.1%
РАЗМЕР / ВЕС
Размер продукта Ш x В x Г | 539.5 x 366 (496) x 210мм
Размер коробки Ш x В x Г | 680 x 400 x 190мм
Вес (без упаковки) | 5.9кг
Вес (с упаковкой) | 7.7кг
EAN код | 4948570118557
РАЗМЕР / ВЕС
Размер продукта Ш x В x Г | 539.5 x 366 (496) x 210мм
Размер коробки Ш x В x Г | 680 x 400 x 190мм
Вес (без упаковки) | 5.9кг
Вес (с упаковкой) | 7.7кг
EAN код | 4948570118557