## Worksheet
ProLite T1531SAW-B6
ХАРАКТЕРИСТИКИ ДИСПЛЕЯ
Диагональ | 15", 38см
Панель | VA
Разрешение | 1024 x 768 (0.8 megapixel)
Соотношение сторон | 4:3
Яркость | 350 cd/m²
Яркость | 325 cd/m² с тач-скрин панелью
Коэффициент пропускания света | 92%
Контрастность | 2500:1
Видимая область | горизонталь/вертикаль: 176°/176°, право/лево: 88°/88°, вверх/вниз: 88°/88°
Поддержка цвета | 16.2mln (6bit + Hi-FRC)
Частота горизонтальной развертки | 31.5 - 60.2kГц
Видимая область Ш x В | 304 x 228мм, 12 x 9"
Размер пикселя | 0.297мм
Цвет и отделка безеля | черный, матовый
Тач
Сенсорная технология | ПАВ
Точек касания | 1
Сенсорный ввод | стилус, палец, перчатка
Touch interface | USB
Поддерживаемые операционные системы | Все мониторы iiyama Plug & Play совместимы с Windows и Linux. Для получения дополнительной информации о поддерживаемой ОС для сенсорных моделей, смотрите файлы инструкции и драйверы, доступные в разделе загрузки.
ИНТЕРФЕЙСЫ / РАЗЪЕМЫ / УПРАВЛЕНИЕ
Вход аналогового сигнала | VGA x1
Вход цифрового сигнала | HDMI x1 DisplayPort x1
Аудио выход | Колонки 2 x 1Вт
HDCP | да
ФУНКЦИИ
Защита от воды и пыли | IP54 (front)
Блокировка экранного меню | да
ОСНОВНОЕ
Языки экранного меню | EN, DE, FR, ES, IT, CN, JP
Кнопки управления | Меню, наверх/ Яркость/ .Контрастность, Вниз/ Громкость, Выбор, Power
Настройки пользователя | Изображение (контрастность, яркость, положение по горизонтали, положение по вертикали, фаза, частота, автоматическая настройка), Дополнительно (цветовая температура, резкость), Экранное меню (время ожидания, положение, положение по горизонтали, положение по вертикали), Опции (сброс, язык, выбор источника, режим отображения, громкость, отключение звука, заводские настройки)
Дополнительно | подготовка Kensington-lock™
Plug&Play | DDC2B
МЕХАНИЧЕСКИЕ ХАРАКТЕРИСТИКИ
Угол наклона экрана | 95° вверх; 25° вниз
Крепление VESA | 100 x 100mm
Креплени для кабелей | да
6.АКСЕССУАРЫ
Кабели | Питание, USB, HDMI, Audio, DP
Руководства пользователя | Краткое руководство по началу работы, Руководство по безопасности
Крышка кабеля | да
POWER-MANAGEMENT
Блок питания | внутренний
Питание | AC 100 - 240V, 50/60Гц
Потребляемая мощность | 16W стандарт, 1.5W ожидание, 0.3W отключено
Стандарты
Сертификаты | CE, EAC, RoHS support, ErP, WEEE, cULus, VCCI, REACH, UKCA
Класс энергоэффективности (Regulation (EU) 2017/1369) | E
REACH SVHC | свинца, превышает 0.1%
РАЗМЕР / ВЕС
Размер продукта Ш x В x Г | 351 x 337 x 254мм
Размер коробки Ш x В x Г | 425 x 416 x 222мм
Вес (без упаковки) | 4.6кг
Вес (с упаковкой) | 6.5кг
EAN код | 4948570119738