## Worksheet
ProLite T1624MSC-B1
ХАРАКТЕРИСТИКИ ДИСПЛЕЯ
Дизайн | Edge to edge glass
Диагональ | 15.6", 39.5см
Панель | IPS Panel Technology, LED
Разрешение | 1920 x 1080 (2.1 megapixel HD)
Соотношение сторон | 16:9
Яркость | 450 cd/m²
Яркость | 385 cd/m² с тач-скрин панелью
Коэффициент пропускания света | 85%
Контрастность | 800:1 с тач-скрин панелью
Время отклика (GTG) | 25мс
Видимая область | горизонталь/вертикаль: 170°/170°, право/лево: 85°/85°, вверх/вниз: 85°/85°
Поддержка цвета | 16.7mln 8bit
Частота горизонтальной развертки | 30. - 84.kГц
Видимая область Ш x В | 344.16 x 193.59мм, 13.5 x 7.6"
Размер пикселя | 0.17925мм
Цвет и отделка безеля | черный, матовый
Тач
Сенсорная технология | проекционно-ёмкостная
Точек касания | 10
Сенсорный ввод | палец, перчатка (latex), емкостный стилус
Touch interface | USB
ИНТЕРФЕЙСЫ / РАЗЪЕМЫ / УПРАВЛЕНИЕ
Вход цифрового сигнала | HDMI x1
Аудио вход | Mini jack x1
Аудио выход | Колонки 2 x 2Вт
USB ports | x2 (2.0)
ФУНКЦИИ
Extra | media player, слот для SD-карты
Максимальное (неперерывное) время работы | 24/7
Толщина стекла | 1.8mm
Твердость стекла | 6H
Блокировка экранного меню | да
ОСНОВНОЕ
Кнопки управления | Выбор питания/входа, кнопка навигации (вверх, вниз, влево, вправо, воспроизведение/ввод, пауза), меню/выход
Настройки пользователя | Фото, музыка, видео, календарь, настройки (язык экранного меню, автоматическое воспроизведение, режим повтора, время слайд-шоу, время, режим отображения, яркость, контрастность, насыщенность, автоматическое питание, восстановление заводского режима)
МЕХАНИЧЕСКИЕ ХАРАКТЕРИСТИКИ
Ориентация | ландшафт, портрет, экраном вверх (face-up)
Крепление VESA | 100 x 100mm
6.АКСЕССУАРЫ
Кабели | USB, HDMI
Руководства пользователя | Краткое руководство по началу работы, Руководство по безопасности
Прочее | AC adapter
POWER-MANAGEMENT
Блок питания | внешний
Питание | DC 12 V
Потребляемая мощность | 7W стандарт, 0.5W ожидание, 0.1W отключено
Стандарты
Сертификаты | CE, RoHS support, ErP, WEEE, REACH, UKCA
Класс энергоэффективности (Regulation (EU) 2017/1369) | E
REACH SVHC | свинца, превышает 0.1%
РАЗМЕР / ВЕС
Размер продукта Ш x В x Г | 388 x 245 x 159.5мм
Вес (без упаковки) | 2.6кг
EAN код | 4948570120451
РАЗМЕР / ВЕС
Размер продукта Ш x В x Г | 388 x 245 x 159.5мм
Вес (без упаковки) | 2.6кг
EAN код | 4948570120451