## Worksheet
ProLite P2252HS-B1
ХАРАКТЕРИСТИКИ ДИСПЛЕЯ
Диагональ | 21.5", 54.7см
Панель | TN LED, матовый
Разрешение | 1920 x 1080 (2.1 megapixel Full HD)
Соотношение сторон | 16:9
Яркость | 225 cd/m²
Контрастность | 1000:1
Расширенная контрастность | 12M:1
Толщина стекла | 2mm
Glass transmission rate | 90% up typical
Твердость стекла | 8H
Время отклика (GTG) | 5мс
Видимая область | горизонталь/вертикаль: 170°/160°, право/лево: 85°/85°, вверх/вниз: 80°/80°
Поддержка цвета | 16.7mln (sRGB: 99%; NTSC: 72%)
Частота горизонтальной развертки | 24 - 80kГц
Видимая область Ш x В | 476.64 x 268.11мм, 18.8 x 10.6"
Размер пикселя | 0.248мм
Colour | матовый
ИНТЕРФЕЙСЫ / РАЗЪЕМЫ / УПРАВЛЕНИЕ
Вход сигнала | VGA x1 DVI x1 HDMI x1
HDCP | да
Разъем для наушников | да
ФУНКЦИИ
Языки экранного меню | EN, DE, FR, CN, RU, JP, NL, PL
Кнопки управления | питание, выбор / вход сигнала, кнопка покрутки вверх / аудио, кнопка покрутки вниз / i-style Colour, меню
Настройки пользователя | автонастройка, яркость (контрастность, яркость, ECO, ACR), выбор входа, аудио (громкость, отключение звука, HDMI, аудио), цвета, информации, настройки изображения (часы, по горизонтали / вертикали, фаза, резкость, режим видео), OSD (язык, OSD положение, OSD таймаут OSD, фон, LED), восстановить
Колонки | 2 x 1Вт
МЕХАНИЧЕСКИЕ ХАРАКТЕРИСТИКИ
Угол наклона экрана | 20° вверх; 0° вниз
Крепление VESA | 100 x 100mm
6.АКСЕССУАРЫ
Кабели | Питание, VGA, DVI, Audio
Прочее | Краткое руководство по началу работы, Руководство по безопасности
POWER-MANAGEMENT
Блок питания | внутренний
Питание | AC 100 - 240V, 50/60Гц
Потребляемая мощность | 20.1W стандарт, 0.32W ожидание, 0.31W отключено
Стандарты
Сертификаты | CE, TÜV-Bauart, VCCI-B, PSE, RoHS support, ErP, WEEE, REACH
Класс энергоэффективности | A
EPEAT Silver | EPEAT — это комплексная экологическая система сертификации, которая используется для оценки технических характеристик компьютеров и других электронных устройств. Серебряный сертификат (Silver) свидетельствует о том, что монитор соответствует всем обязательным критериям и удовлетворяет, как минимум, 50% дополнительных требований данного стандарта. Сертификат EPEAT Silver действителен для тех стран, в которых iiyama зарегистрировала данный продукт. Чтобы получить информацию о регистрации в вашей стране, посетите сайт www.epeat.net.
REACH SVHC | свинца, превышает 0.1%
РАЗМЕР / ВЕС
Размер продукта Ш x В x Г | 516.5 x 382,5 x 195мм
Вес (без упаковки) | 4.5кг
EAN код | 4948570112647
РАЗМЕР / ВЕС
Размер продукта Ш x В x Г | 516.5 x 382,5 x 195мм
Вес (без упаковки) | 4.5кг
EAN код | 4948570112647