## Worksheet
ProLite TH5565MIS-W1AG
ХАРАКТЕРИСТИКИ ДИСПЛЕЯ
Диагональ | 54.6", 138.8см
Панель | IPS LED, AG антиблик
Разрешение | 1920 x 1080 (2.1 megapixel Full HD)
Соотношение сторон | 16:9
Яркость | 450 cd/m²
Яркость | 400 cd/m² с тач-скрин панелью
Коэффициент пропускания света | 88%
Контрастность | 1100:1
Время отклика (GTG) | 12мс
Видимая область | горизонталь/вертикаль: 178°/178°, право/лево: 89°/89°, вверх/вниз: 89°/89°
Поддержка цвета | 16.7mln
Частота горизонтальной развертки | 30 - 83kГц
Видимая область Ш x В | 1209.6 x 680.4мм, 47.6 x 26.8"
Размер пикселя | 0.63мм
Цвет и отделка безеля | белый, матовый
Тач
Сенсорная технология | инфракрасная
Точек касания | 20 (HID, требует поддерживаемой ОС)
Сенсорный ввод | стилус, палец, перчатка
Touch interface | USB
Поддерживаемые операционные системы | Все мониторы iiyama Plug & Play совместимы с Windows и Linux. Для получения дополнительной информации о поддерживаемой ОС для сенсорных моделей, смотрите файлы инструкции и драйверы, доступные в разделе загрузки.
ИНТЕРФЕЙСЫ / РАЗЪЕМЫ / УПРАВЛЕНИЕ
Вход аналогового сигнала | VGA x1 Component video x1 RCA video x1
Вход цифрового сигнала | HDMI x3
Аудио вход | RCA (L/R) x1 Mini jack x1
Управление | RS-232c x1 RJ45 (LAN) x1 IR x1
Выход аналогового сигнала | Component video x1 RCA video x1
Выход цифрового сигнала | HDMI x1 (daisy chain)
Аудио выход | RCA (L/R) x1 Колонки 2 x 10Вт
Управление | RS-232c x1 IR loop through x1
HDCP | да
ФУНКЦИИ
Максимальное (неперерывное) время работы | 24/7
Воспроизведение мультимедиа | да
Толщина стекла | 4mm
Корпус (безель) | metal
Датчик яркости | да
ОСНОВНОЕ
Языки экранного меню | EN, DE, FR, CN, RU, JP, CZ, NL, PL
Настройки пользователя | picture (picture mode, backlight, contrast, brightness, saturation, hue, sharpness, sharpness booster, colour temp., noise reduction, reset, adv. colour settings, base colour adj., adaptive contrast, ambient light sensor) sound (balance, adv. sound settings, HDMI audio, spectrum analyser, media player, schedule, display wall) setting (language, network settings, control setting, set monitor ID, energy saving settings, aspect, VGA settings, freeze, blue screen, touch feature, anti image retention, OSD rotation, OSD info box, IR out, opening logo, information, all reset)
Plug&Play | DDC2B
МЕХАНИЧЕСКИЕ ХАРАКТЕРИСТИКИ
Ориентация | ландшафт, портрет
Безвентиляторный дизайн | да
Крепление VESA | 400 x 400mm
6.АКСЕССУАРЫ
Кабели | Питание, VGA, USB, HDMI
Touch pen | x3
Руководства пользователя | Краткое руководство по началу работы, Руководство по безопасности
Пульт ДУ | да (батарейки в комплекте)
POWER-MANAGEMENT
Блок питания | внутренний
Питание | AC 100 - 240V, 50/60Гц
Потребляемая мощность | 106W стандарт, 0.5W ожидание, 0.5W отключено
Стандарты
Сертификаты | CB, CE, TÜV-Bauart, RoHS support, ErP, WEEE, CU, REACH
Класс энергоэффективности | B
REACH SVHC | свинца, превышает 0.1%
РАЗМЕР / ВЕС
Размер продукта Ш x В x Г | 1265.6 x 736.5 x 72мм
Вес (без упаковки) | 37.5кг
EAN код | 4948570114801