## Worksheet
ProLite TF5538UHSC-B1AG
ХАРАКТЕРИСТИКИ ДИСПЛЕЯ
Дизайн | Edge to edge glass, Open Frame
Диагональ | 55", 139см
Панель | IPS LED, AG антиблик
Разрешение | 3840 x 2160 @60Гц (8.3 megapixel 4K UHD)
Соотношение сторон | 16:9
Яркость | 500 cd/m²
Яркость | 420 cd/m² с тач-скрин панелью
Коэффициент пропускания света | 84%
Контрастность | 1100:1
Время отклика (GTG) | 8мс
Видимая область | горизонталь/вертикаль: 178°/178°, право/лево: 89°/89°, вверх/вниз: 89°/89°
Поддержка цвета | 16.7mln 8bit
Частота горизонтальной развертки | 30 - 83kГц
Видимая область Ш x В | 1209.6 x 680.4мм, 47.6 x 26.8"
Размер пикселя | 0.315мм
Цвет и отделка безеля | черный, матовый
Тач
Сенсорная технология | проекционно-ёмкостная
Точек касания | 12 (HID, требует поддерживаемой ОС)
Сенсорный ввод | стилус, палец, перчатка (latex)
Touch interface | USB
Поддерживаемые операционные системы | Все мониторы iiyama Plug & Play совместимы с Windows и Linux. Для получения дополнительной информации о поддерживаемой ОС для сенсорных моделей, смотрите файлы инструкции и драйверы, доступные в разделе загрузки.
Palm rejection | да
ИНТЕРФЕЙСЫ / РАЗЪЕМЫ / УПРАВЛЕНИЕ
Вход аналогового сигнала | VGA x1 (max. 1920x1200 @60Hz)
Вход цифрового сигнала | DVI x1 (max. 1920x1200 @60Hz) HDMI x2 (v.2.0 x1 max. 3840x2160 @60Hz, v.1.4 x1 max. 3840x2160 @30Hz) DisplayPort x1 (v.1.2 max. 3840x2160 @60Hz)
Аудио вход | Mini jack x1
Управление | RS-232c x1 (Get/Set Command) RJ45 (LAN) x1
Аудио выход | Mini jack x1 Колонки 2 x 8Вт
HDCP | да
ФУНКЦИИ
Extra | handles
Режим киоска | да
Максимальное (неперерывное) время работы | 24/7
Толщина стекла | 4mm
60950 Ball drop test | да
Защита от воды и пыли | IP54 (front)
Корпус (безель) | metal
Блокировка экранного меню | да
Блокировка пульта ДУ | да
ОСНОВНОЕ
Языки экранного меню | EN, DE, FR, ES, IT, RU, NL, PL
Кнопки управления | Power, Left, Right, Up, Down, Menu, Source/Enter
Настройки пользователя | picture (picture mode, backlight, contrast, brightness, chroma, phase. sharpness, color temperature, reset), sound (treble, bass, balance, volume, mute, speaker, audio source, reset), screen (aspect, adjust screen, touch feature), setting (language, schedule, power save, control setting, network settings, advanced, information, all reset)
Plug&Play | DDC2B
МЕХАНИЧЕСКИЕ ХАРАКТЕРИСТИКИ
Ориентация | ландшафт, портрет, экраном вверх (face-up)
Крепление VESA | 600 x 400mm
Mini PC mount | VESA 100 x 100, NUC INTEL
Диапазон рабочих температур | 0°C - 40°C
Диапазон температур хранения | - 20°C - 60°C
6.АКСЕССУАРЫ
Кабели | Питание, USB, HDMI, DP, IR-Extender
Руководства пользователя | Краткое руководство по началу работы, Руководство по безопасности
Прочее | IR extender
Крышка кабеля | да
Пульт ДУ | да (батарейки в комплекте)
POWER-MANAGEMENT
Блок питания | внутренний
Питание | AC 100 - 240V, 50/60Гц
Потребляемая мощность | 120W стандарт, 1.0W ожидание, 1.0W отключено
Стандарты
Сертификаты | CB, CE, TÜV-Bauart, RoHS support, ErP, WEEE, CU, cULus, REACH
Класс энергоэффективности | A
REACH SVHC | свинца, превышает 0.1%
РАЗМЕР / ВЕС
Размер продукта Ш x В x Г | 1294.5 x 765.5 x 68мм
Размер коробки Ш x В x Г | 1400 x 930 x 245мм
Объем паллеты | 4pcs
Вес (без упаковки) | 41кг
EAN код | 4948570115808